## Compozitie gaze de ardere
Compozitie lignit (% masic)
C | 22.22
H | 2.17
O | 9.12
N | 0.61
S | 0.83
W | 42.1
A | 22.95
Total | 100
PCI, kJ/kg | 7938.9643
Compozitie gaze de ardere uscate (% masic)
CO2 | 15.8819 | 0.15882
SO2 | 0.32345 | 0.0032345
N2 | 77.1351 | 0.77135
O2 | 6.6596 | 0.066596
| 1000 MW |  | 1 MW
Debit toatal gaze de ardere | 1402.88 | kg/s | 1.4029 | kg/s
| 5050368 | kg/h | 5050.368 | kg/h

## 90%
|  | MEA 10%+ DEA 10%+ MDEA 10% | DEA 20% + MDEA 10% | DEA 10% + MDEA 20% | MEA 10% + MDEA 20% | MEA 10% + DEA 20% | MEA 20% + MDEA 10% | MEA 20%+DEA 10% | MDEA 10% | DEA 10% | MEA 10% | MDEA 20% | DEA 20% | MEA 20% | MEA 30% + piperazina | MDEA 30% | DEA 30% | MEA 30% | DGA 30%
Temperatura gaze de ardere | C | 40 | 40 | 40 | 40 | 40 | 40 | 40 | 40 | 40 | 40 | 40 | 40 | 40 | 40 | 40 | 40 | 40 | 40
Presiune gaze de ardere | bar | 1.013 | 1.013 | 1.013 | 1.013 | 1.013 | 1.013 | 1.013 | 1.013 | 1.013 | 1.013 | 1.013 | 1.013 | 1.013 | 1.013 | 1.013 | 1.013 | 1.013 | 1.013
Temperatura solvent chimic | C | 40 | 40 | 40 | 40 | 40 | 40 | 40 | 40 | 40 | 40 | 40 | 40 | 40 | 40 | 40 | 40 | 40 | 40
Presiune solvent chimic | bar | 1.013 | 1.013 | 1.013 | 1.013 | 1.013 | 1.013 | 1.013 | 1.013 | 1.013 | 1.013 | 1.013 | 1.013 | 1.013 | 1.013 | 1.013 | 1.013 | 1.013 | 1.013
Debit gaze de ardere | kg/h | 5050.368 | 5050.368 | 5050.368 | 5050.368 | 5050.368 | 5050.368 | 5050.368 | 5050.368 | 5050.368 | 5050.368 | 5050.368 | 5050.368 | 5050.368 | 5050.368 | 5050.368 | 5050.368 | 5050.368 | 5050.368
Debit solvent chimic | kg/h | 10213.3592 | 14470.8194 | 18802.015 | 12083.5105 | 8949.7571 | 8025.5398 | 7277.5803 | 47796.6828 | 30195.1402 | 17115.25 | 32700.1227 | 17220.51 | 9074.4507 | 6198.8217 | 26557.3601 | 11908.7677 | 6208.9224 | 6351.3428
Raport L/G | kgsolvent/kggazeardere | 2.0223 | 2.8653 | 3.7229 | 2.3926 | 1.7721 | 1.5891 | 1.441 | 9.464 | 5.9788 | 3.3889 | 6.4748 | 3.4098 | 1.7968 | 1.2274 | 5.2585 | 2.358 | 1.2294 | 1.2576
Debit CO2 intrare in coloana de absorbtie | kg/h | 802.0938 | 802.0938 | 802.0938 | 802.0938 | 802.0938 | 802.0938 | 802.0938 | 802.0938 | 802.0938 | 802.0938 | 802.0938 | 802.0938 | 802.0938 | 802.0938 | 802.0938 | 802.0938 | 802.0938 | 802.0938
Debit CO2 iesire din coloana de absorbtie | kg/h | 80.1763 | 80.1498 | 80.196 | 80.1453 | 80.1868 | 80.207 | 80.1655 | 80.2001 | 80.1654 | 80.1857 | 80.0756 | 80.1869 | 80.2059 | 80.161 | 80.1638 | 80.1836 | 80.1895 | 80.1323
CO2 captat | kg/h | 721.9176 | 721.944 | 721.8978 | 721.9488 | 721.907 | 721.8868 | 721.9283 | 721.8937 | 721.9284 | 721.9081 | 722.0182 | 721.9069 | 721.8879 | 721.9328 | 721.93 | 721.9101 | 721.9043 | 721.9616
Eficienta de captare CO2 | % | 90.0041 | 90.0074 | 90.0017 | 90.008 | 90.0028 | 90.0003 | 90.0055 | 90.0012 | 90.0055 | 90.0029 | 90.0167 | 90.0028 | 90.0004 | 90.006 | 90.0057 | 90.0032 | 90.0025 | 90.0096
Temperatura gaze de ardere la iesirea din coloana de absorbtie | C | 56.0707 | 52.7787 | 50.0266 | 55.0468 | 57.6407 | 57.5854 | 58.8701 | 42.9052 | 46.9893 | 56.4655 | 44.581 | 52.2525 | 60.8354 | 61.5989 | 46.0327 | 55.289 | 62.4292 | 60.8607
Temperatura solvent bogat in CO2 la iesirea din coloana de absorbtie | C | 36.8516 | 41.2304 | 43.0385 | 38.7024 | 35.6406 | 33.4189 | 32.4322 | 42.5233 | 43.3066 | 41.5578 | 43.4321 | 42.2223 | 34.8509 | 29.4124 | 43.9806 | 39.8435 | 30.9327 | 31.3194
Amine in gaze de ardere la iesirea din coloana de absorbtie | kg/h | 0.57208 | 0.054643 | 0.077538 | 0.56595 | 0.61215 | 1.245 | 1.3614 | 0.014696 | 0.001253 | 0.43933 | 0.040204 | 0.0053533 | 1.5507 | 263.3627 | 0.078765 | 0.012795 | 2.9926 | 0.030267
Grad de incarcare solvent bogat in CO2 | molCO2/molMEA+DEA+MDEA | 0.45388 | 0.41351 | 0.33178 | 0.40955 | 0.518 | 0.49717 | 0.53384 | 0.40895 | 0.57117 | 0.58558 | 0.29893 | 0.50074 | 0.55254 | 0.47453 | 0.24535 | 0.48273 | 0.53879 | 0.90519
Temperatura SCH solvent bogat - solvent sarac in CO2 | C | 65 | 65 | 65 | 65 | 65 | 65 | 65 | 65 | 65 | 65 | 65 | 65 | 65 | 65 | 65 | 65 | 65 | 65
Grad de incarcare solvent sarac in CO2 | molCO2/molMEA+DEA+MDEA | 0.21 | 0.21 | 0.21 | 0.21 | 0.21 | 0.21 | 0.21 | 0.21 | 0.21 | 0.21 | 0.21 | 0.21 | 0.21 | 0.21 | 0.21 | 0.21 | 0.21 | 0.21
Consum energie termica pentru regenerarea solventului | MJ/h | 3167.34 | 4060.26 | 4106.92 | 3452.65 | 3223.76 | 2467.92 | 2440.58 | 8633.67 | 6950.16 | 4748.8 | 4784.54 | 3997.83 | 2865.46 | 2118.99 | 3171.19 | 2842.2 | 2199.9 | 2206.96
Temperatura solvent sarac in CO2 la iesirea din coloana de desorbtie | C | 121.7789 | 120.6701 | 112.3251 | 121.2393 | 122.2227 | 121.6029 | 122.1481 | 106.1177 | 114.7781 | 119.4251 | 99.211 | 113.168 | 120.5645 | 122.5392 | 94.5481 | 112.5886 | 122.3018 | 115.0115
Amine flux CO2 captat la iesirea din coloana de desorbtie | kg/h | 0.068918 | 0.013083 | 0.018801 | 0.04819 | 0.20304 | 0.05237 | 0.075235 | 0.0044009 | 0.00025251 | 0.017033 | 0.008041 | 0.00057919 | 0.038456 | 13.5606 | 0.0077301 | 0.00090821 | 0.066053 | 0.00077763
Pierderi solvent | kg/h | 0.641 | 0.067726 | 0.096339 | 0.61414 | 0.81519 | 1.2974 | 1.4367 | 0.019097 | 0.0015055 | 0.45636 | 0.048245 | 0.0059325 | 1.5892 | 276.9234 | 0.086496 | 0.013703 | 3.0586 | 0.031045
Pierderi specifice solvent | kg/tCO2 | 0.88792 | 0.093811 | 0.13345 | 0.85067 | 1.1292 | 1.7972 | 1.99 | 0.026455 | 0.0020854 | 0.63216 | 0.066819 | 0.0082178 | 2.2014 | 383.5861 | 0.11981 | 0.018982 | 4.2369 | 0.043
Consum specific de energie termică pentru regenerare solvent chimic | GJ/tCO2 | 4.3874 | 5.6241 | 5.6891 | 4.7824 | 4.4656 | 3.4187 | 3.3806 | 11.9598 | 9.6272 | 6.5781 | 6.6266 | 5.5379 | 3.9694 | 2.9352 | 4.3927 | 3.9371 | 3.0474 | 3.0569
Compozitie flux CO2 captat | weight fraction
| CO2 | 0.84321 | 0.87378 | 0.86809 | 0.87534 | 0.73406 | 0.88334 | 0.85872 | 0.86148 | 0.86661 | 0.86756 | 0.85672 | 0.87169 | 0.87575 | 0.86333 | 0.85155 | 0.88119 | 0.88439 | 0.88016
| SO2 | 0.0013534 | 0.0015232 | 0.0025786 | 0.0016182 | 0.0010468 | 0.0015456 | 0.0013502 | 0.0064423 | 0.0044748 | 0.0028081 | 0.0073698 | 0.0027739 | 0.0018983 | 0.0013308 | 0.010317 | 0.0019945 | 0.0014306 | 1.5518e-07
| N2 | 0.00012257 | 0.00015462 | 0.00027513 | 0.00015383 | 9.1818e-05 | 0.00012798 | 0.00010894 | 0.0010435 | 0.00050289 | 0.00029005 | 0.0010432 | 0.00029122 | 0.00016367 | 9.9148e-05 | 0.0015545 | 0.00019527 | 0.00011093 | 0.013472
| O2 | 2.112e-05 | 2.644e-05 | 4.688e-05 | 2.6427e-05 | 1.5851e-05 | 2.2162e-05 | 1.8889e-05 | 0.000178 | 8.5642e-05 | 4.9569e-05 | 0.00017761 | 4.9703e-05 | 2.8288e-05 | 1.7247e-05 | 0.00026435 | 3.3479e-05 | 1.9267e-05 | 0.0023387
| H2O | 0.1552 | 0.1245 | 0.12898 | 0.12278 | 0.26454 | 0.11487 | 0.13967 | 0.13084 | 0.12833 | 0.12926 | 0.13466 | 0.12519 | 0.12208 | 0.10868 | 0.13625 | 0.11658 | 0.11392 | 0.10403
| MEA | 7.3905e-05 | - | - | 4.2946e-05 | 0.00024433 | 8.0145e-05 | 0.00012754 | - |  | 3.1915e-05 | - | - | 7.5252e-05 | 0.00015398 | - | - | 0.0001326 | -
| DEA | 1.3814e-06 | 1.5094e-06 | 8.125e-07 | - | 9.7406e-06 | - | 1.1796e-06 | - | 4.7937e-07 | - | - | 1.2045e-06 | - | - | - | 1.9622e-06 | - | -
| MDEA | 2.7135e-05 | 1.724e-05 | 3.712e-05 | 3.5287e-05 | - | 1.6389e-05 | - | 1.0795e-05 | - | - | 3.2072e-05 | - | - | - | 6.3284e-05 | - | - | -
| piperazina | - | - | - | - | - | - | - | - | - | - | - | - | - | 0.026391 | - | - | - | -
| DGA | - | - | - | - | - | - | - | - | - | - | - | - | - | - | - | - | - | 1.2344e-06
Compozitie flux CO2 captat | molar fraction
| CO2 | 0.68914 | 0.74096 | 0.73228 | 0.74387 | 0.5314 | 0.75802 | 0.71491 | 0.7255 | 0.73188 | 0.73162 | 0.71833 | 0.73875 | 0.74491 | 0.75498 | 0.713 | 0.75463 | 0.75981 | 0.75962
| SO2 | 0.00075987 | 0.00088734 | 0.0014943 | 0.00094468 | 0.00052057 | 0.00091114 | 0.00077221 | 0.003727 | 0.0025961 | 0.0016268 | 0.004245 | 0.0016149 | 0.0011092 | 0.00079946 | 0.0059343 | 0.0011734 | 0.00084434 | 9.2003e-08
| N2 | 0.00015737 | 0.00020598 | 0.00036461 | 0.00020537 | 0.00010442 | 0.00017254 | 0.00014249 | 0.0013806 | 0.00066722 | 0.00038427 | 0.0013741 | 0.00038773 | 0.00021872 | 0.00013621 | 0.0020448 | 0.00026271 | 0.00014972 | 0.018266
| O2 | 2.374e-05 | 3.0837e-05 | 5.439e-05 | 3.0887e-05 | 1.5782e-05 | 2.6157e-05 | 2.1629e-05 | 0.00020617 | 9.9476e-05 | 5.7492e-05 | 0.00020481 | 5.7934e-05 | 3.3093e-05 | 2.0744e-05 | 0.00030442 | 3.9431e-05 | 2.2766e-05 | 0.002776
| H2O | 0.30986 | 0.25791 | 0.26579 | 0.25491 | 0.46783 | 0.24081 | 0.28407 | 0.26919 | 0.26476 | 0.26629 | 0.27583 | 0.25919 | 0.25368 | 0.23218 | 0.27869 | 0.2439 | 0.2391 | 0.21934
| MEA | 4.3518e-05 | - | - | 2.6295e-05 | 0.00012743 | 4.9552e-05 | 7.65e-05 | - | - | 1.9391e-05 | - | - | 4.6117e-05 | 9.7014e-05 | - | - | 8.2079e-05 | -
| DEA | 4.7261e-07 | 5.3579e-07 | 2.869e-07 | - | 2.9517e-06 | - | 4.111e-07 | - | 1.6947e-07 | - | - | 4.2731e-07 | - | - | - | - | - | -
| MDEA | 8.1905e-06 | 5.3994e-06 | 1.1564e-05 | 1.1075e-05 | - | 5.194e-06 | - | 3.3575e-06 | - | - | 9.9317e-06 | - | - | - | 1.9569e-05 | 7.0341e-07 | - | -
| piperazina | - | - | - | - | - | - | - | - | - | - | - | - | - | 0.011791 | - | - | - | -
| DGA | - | - | - | - | - | - |  | - | - | - | - | - | - | - | - | - | - | 4.4595e-07

## GRAFICE
DGA 30%
MEA 30%
DEA 30%
MDEA 30%
MEA 30% + piperazina 10%
MEA = 20%
DEA = 20%
MDEA = 20%
MEA = 10%
DEA = 10%
MDEA = 10%
MEA 20% + DEA 10%
MEA 20% + MDEA 10%
MEA 10% + DEA 20%
MEA 10% + MDEA 20%
DEA 10% + MDEA 20%
DEA 20% + MDEA 10%
MEA 10% + DEA 10% + MDEA 10%
MEA = 30%
DEA = 30%
MEA = 10%
MEA = 10%
DEA 10% + MDEA 20%

## DGA 30%
DGA | % | 30%
Temperatura gaze de ardere | C | 40 | 40 | 40 | 40 | 40 | 40 | 40 | 40 | 40 | 40 | 40 | 40
Presiune gaze de ardere | bar | 1.013 | 1.013 | 1.013 | 1.013 | 1.013 | 1.013 | 1.013 | 1.013 | 1.013 | 1.013 | 1.013 | 1.013
Temperatura solvent chimic | C | 40 | 40 | 40 | 40 | 40 | 40 | 40 | 40 | 40 | 40 | 40 | 40
Presiune solvent chimic | bar | 1.013 | 1.013 | 1.013 | 1.013 | 1.013 | 1.013 | 1.013 | 1.013 | 1.013 | 1.013 | 1.013 | 1.013
Debit gaze de ardere | kg/h | 5050.368 | 5050.368 | 5050.368 | 5050.368 | 5050.368 | 5050.368 | 5050.368 | 5050.368 | 5050.368 | 5050.368 | 5050.368 | 5050.368
Debit solvent chimic | kg/h | 2525.184 | 3030.2208 | 3535.2576 | 4040.2944 | 4545.3312 | 5050.368 | 5555.4048 | 6060.4416 | 6351.3428 | 6565.4784 | 7070.5152 | 7575.552
Raport L/G | kgsolvent/kggazeardere | 0.5 | 0.6 | 0.7 | 0.8 | 0.9 | 1 | 1.1 | 1.2 | 1.2576 | 1.3 | 1.4 | 1.5
Debit CO2 intrare in coloana de absorbtie | kg/h | 802.0938 | 802.0938 | 802.0938 | 802.0938 | 802.0938 | 802.0938 | 802.0938 | 802.0938 | 802.0938 | 802.0938 | 802.0938 | 802.0938
Debit CO2 iesire din coloana de absorbtie | kg/h | 516.8248 | 456.8806 | 397.5468 | 338.8514 | 280.8235 | 223.5068 | 166.9868 | 111.4609 | 80.1323 | 57.5999 | 11.3155 | 0.060019
CO2 captat | kg/h | 285.269 | 345.2133 | 404.5469 | 463.2424 | 521.2703 | 578.587 | 635.1069 | 690.6329 | 721.9616 | 744.4939 | 790.7783 | 802.0338
Eficienta de captare CO2 | % | 35.5655 | 43.039 | 50.4364 | 57.7541 | 64.9887 | 72.1346 | 79.1811 | 86.1038 | 90.0096 | 92.8188 | 98.5893 | 99.9925
Temperatura gaze de ardere la iesirea din coloana de absorbtie | C | 48.2738 | 51.0099 | 53.2769 | 55.1882 | 56.8181 | 58.2144 | 59.4044 | 60.3931 | 60.8607 | 61.1465 | 61.5427 | 59.1293
Temperatura solvent bogat in CO2 la iesirea din coloana de absorbtie | C | 18.1671 | 19.8239 | 21.5572 | 23.3042 | 25.0366 | 26.749 | 28.4587 | 30.2211 | 31.3194 | 32.2323 | 36.1495 | 45.9093
DGA gaze de ardere la iesirea din coloana de absorbtie | kg/h | 0.0017853 | 0.0029596 | 0.0045367 | 0.0065942 | 0.0092527 | 0.01272 | 0.017403 | 0.024275 | 0.030267 | 0.036793 | 0.083529 | 0.087873
Grad de incarcare solvent bogat in CO2 | molCO2/molDGA | 0.89959 | 0.90719 | 0.91124 | 0.91302 | 0.91324 | 0.91229 | 0.91037 | 0.90747 | 0.90519 | 0.903 | 0.89064 | 0.8431
Temperatura SCH solvent bogat - solvent sarac in CO2 | C | 65 | 65 | 65 | 65 | 65 | 65 | 65 | 65 | 65 | 65 | 65 | 65
Grad de incarcare solvent sarac in CO2 | molCO2/molDGA | 0.21 | 0.21 | 0.21 | 0.21 | 0.21 | 0.21 | 0.21 | 0.21 | 0.21 | 0.21 | 0.21 | 0.21
Consum energie termica pentru regenerarea solventului | MJ/h | 824.878 | 1004.49 | 1184.94 | 1366.24 | 1548.35 | 1731.27 | 1915.06 | 2099.85 | 2206.96 | 2286.32 | 2480.78 | 2680.93
Temperatura solvent sarac in CO2 la iesirea din coloana de desorbtie | C | 113.9092 | 114.2341 | 114.4605 | 114.6258 | 114.7506 | 114.8472 | 114.9232 | 114.9832 | 115.0115 | 115.0293 | 115.0479 | 115.0019
DGA flux CO2 captat la iesirea din coloana de desorbtie | kg/h | 0.00033927 | 0.00040367 | 0.00046618 | 0.0005267 | 0.00058528 | 0.00064199 | 0.00069663 | 0.00074898 | 0.00077763 | 0.00079762 | 0.00082843 | 0.74609
Pierderi DGA | kg/h | 0.0021245 | 0.0033633 | 0.0050029 | 0.0071209 | 0.009838 | 0.013362 | 0.0181 | 0.025024 | 0.031045 | 0.03759 | 0.084358 | 7.3974e-08
Pierderi specifice DGA | kg/tCO2 | 0.0074475 | 0.0097427 | 0.012367 | 0.015372 | 0.018873 | 0.023094 | 0.028499 | 0.036234 | 0.043 | 0.050491 | 0.10668 | 0.016759
Consum specific de energie termică pentru regenerare solvent chimic | GJ/tCO2 | 2.8916 | 2.9098 | 2.9291 | 2.9493 | 2.9703 | 2.9922 | 3.0153 | 3.0405 | 3.0569 | 3.071 | 3.1371 | 0.0024828
Compozitie flux CO2 captat | weight fraction | [11 empty] | 0.23467
| CO2 | 0.88182 | 0.88155 | 0.88133 | 0.88114 | 0.88095 | 0.88076 | 0.88055 | 0.88032 | 0.88016 | 0.88001 | 0.87926 | 4.5882e-07
| SO2 | 4.4408e-07 | 3.5803e-07 | 2.9955e-07 | 2.5725e-07 | 2.2524e-07 | 2.0019e-07 | 1.8004e-07 | 1.6347e-07 | 1.5518e-07 | 1.4955e-07 | 1.3724e-07 | 1.26e-07
| N2 | 0.014247 | 0.014203 | 0.014112 | 0.014004 | 0.01389 | 0.013775 | 0.013661 | 0.013545 | 0.013472 | 0.013412 | 0.013154 | 0.012483
| O2 | 0.0024916 | 0.0024837 | 0.002467 | 0.0024465 | 0.0024244 | 0.0024017 | 0.0023785 | 0.0023541 | 0.0023387 | 0.0023256 | 0.0022686 | 0.0021123
| H2O | 0.10144 | 0.10176 | 0.10209 | 0.10241 | 0.10273 | 0.10306 | 0.10341 | 0.10378 | 0.10403 | 0.10425 | 0.10532 | 0.1124
| DGA | 1.3681e-06 | 1.3413e-06 | 1.3197e-06 | 1.3011e-06 | 1.2845e-06 | 1.2695e-06 | 1.2555e-06 | 1.2421e-06 | 1.2344e-06 | 1.2285e-06 | 1.2053e-06 | 1.2825e-06
Compozitie flux CO2 captat | molar fraction
| CO2 | 0.76319 | 0.76266 | 0.7622 | 0.76178 | 0.76136 | 0.76092 | 0.76047 | 0.75996 | 0.75962 | 0.75931 | 0.75776 | 0.74609
| SO2 | 2.6403e-07 | 2.1278e-07 | 1.7797e-07 | 1.5278e-07 | 1.3373e-07 | 1.1881e-07 | 1.0681e-07 | 9.6944e-08 | 9.2003e-08 | 8.8644e-08 | 8.1253e-08 | 7.3974e-08
| N2 | 0.019372 | 0.019304 | 0.019174 | 0.01902 | 0.018858 | 0.018697 | 0.018535 | 0.018369 | 0.018266 | 0.01818 | 0.01781 | 0.016759
| O2 | 0.0029658 | 0.0029553 | 0.0029344 | 0.0029091 | 0.0028818 | 0.0028538 | 0.0028251 | 0.002795 | 0.002776 | 0.0027599 | 0.002689 | 0.0024828
| H2O | 0.21447 | 0.21508 | 0.21569 | 0.21629 | 0.2169 | 0.21752 | 0.21817 | 0.21887 | 0.21934 | 0.21975 | 0.22174 | 0.23467
| DGA | 4.9564e-07 | 4.8575e-07 | 4.7777e-07 | 4.7086e-07 | 4.6469e-07 | 4.5911e-07 | 4.5387e-07 | 4.4887e-07 | 4.4595e-07 | 4.4371e-07 | 4.3482e-07 | 4.5882e-07
DGA = 30%

## MEA 30%
MEA | % | 30%
Temperatura gaze de ardere | C | 40 | 40 | 40 | 40 | 40 | 40 | 40 | 40 | 40 | 40 | 40 | 40
Presiune gaze de ardere | bar | 1.013 | 1.013 | 1.013 | 1.013 | 1.013 | 1.013 | 1.013 | 1.013 | 1.013 | 1.013 | 1.013 | 1.013
Temperatura solvent chimic | C | 40 | 40 | 40 | 40 | 40 | 40 | 40 | 40 | 40 | 40 | 40 | 40
Presiune solvent chimic | bar | 1.013 | 1.013 | 1.013 | 1.013 | 1.013 | 1.013 | 1.013 | 1.013 | 1.013 | 1.013 | 1.013 | 1.013
Debit gaze de ardere | kg/h | 5050.368 | 5050.368 | 5050.368 | 5050.368 | 5050.368 | 5050.368 | 5050.368 | 5050.368 | 5050.368 | 5050.368 | 5050.368 | 5050.368
Debit solvent chimic | kg/h | 2525.184 | 3030.2208 | 3535.2576 | 4040.2944 | 4545.3312 | 5050.368 | 5555.4048 | 6060.4416 | 6208.9224 | 6565.4784 | 7070.5152 | 7575.552
Raport L/G | kgsolvent/kggazeardere | 0.5 | 0.6 | 0.7 | 0.8 | 0.9 | 1 | 1.1 | 1.2 | 1.2294 | 1.3 | 1.4 | 1.5
Debit CO2 intrare in coloana de absorbtie | kg/h | 802.0938 | 802.0938 | 802.0938 | 802.0938 | 802.0938 | 802.0938 | 802.0938 | 802.0938 | 802.0938 | 802.0938 | 802.0938 | 802.0938
Debit CO2 iesire din coloana de absorbtie | kg/h | 499.0924 | 439.6531 | 380.7968 | 322.5569 | 264.9018 | 207.9146 | 151.647 | 96.2533 | 80.1895 | 42.2975 | 0.059947 | 6.2518e-09
CO2 captat | kg/h | 303.0014 | 362.4407 | 421.297 | 479.5369 | 537.1922 | 594.1792 | 650.4468 | 705.8408 | 721.9043 | 759.7963 | 802.0339 | 802.0937
Eficienta de captare CO2 | % | 37.7763 | 45.1868 | 52.5247 | 59.7856 | 66.9737 | 74.0785 | 81.0936 | 87.9997 | 90.0025 | 94.7266 | 99.9925 | 100
Temperatura gaze de ardere la iesirea din coloana de absorbtie | C | 48.7598 | 51.6908 | 54.1513 | 56.2495 | 58.0599 | 59.6306 | 60.9894 | 62.1378 | 62.4292 | 62.9981 | 61.9564 | 57.8812
Temperatura solvent bogat in CO2 la iesirea din coloana de absorbtie | C | 19.4302 | 20.846 | 22.3764 | 23.9555 | 25.552 | 27.1484 | 28.7575 | 30.4188 | 30.9327 | 32.2921 | 37.41 | 50.1364
MEA gaze de ardere la iesirea din coloana de absorbtie | kg/h | 0.31201 | 0.467 | 0.66261 | 0.90328 | 1.2 | 1.571 | 2.0521 | 2.7281 | 2.9926 | 3.8849 | 8.5868 | 6.7509
Grad de incarcare solvent bogat in CO2 | molCO2/molMEA | 0.55537 | 0.55366 | 0.55169 | 0.54953 | 0.54727 | 0.54488 | 0.54236 | 0.53965 | 0.53879 | 0.53647 | 0.52694 | 0.49131
Temperatura SCH solvent bogat - solvent sarac in CO2 | C | 65 | 65 | 65 | 65 | 65 | 65 | 65 | 65 | 65 | 65 | 65 | 65
Grad de incarcare solvent sarac in CO2 | molCO2/molMEA | 0.21 | 0.21 | 0.21 | 0.21 | 0.21 | 0.21 | 0.21 | 0.21 | 0.21 | 0.21 | 0.21 | 0.21
Consum energie termica pentru regenerarea solventului | MJ/h | 887.194 | 1066.96 | 1247.26 | 1427.63 | 1608.7 | 1789.68 | 1969.54 | 2147.85 | 2199.9 | 2324.24 | 2491.12 | 2617.61
Temperatura solvent sarac in CO2 la iesirea din coloana de desorbtie | C | 122.4346 | 122.4129 | 122.3936 | 122.3757 | 122.3578 | 122.3412 | 122.324 | 122.3071 | 122.3018 | 122.2871 | 122.2284 | 122.1033
MEA flux CO2 captat la iesirea din coloana de desorbtie | kg/h | 0.027311 | 0.032448 | 0.037446 | 0.042516 | 0.047389 | 0.052393 | 0.057889 | 0.064089 | 0.066053 | 0.071123 | 0.082919 | 0.12296
Pierderi MEA | kg/h | 0.33932 | 0.49945 | 0.70005 | 0.94579 | 1.2474 | 1.6234 | 2.11 | 2.7922 | 3.0586 | 3.956 | 8.6697 | 6.8738
Pierderi specifice MEA | kg/tCO2 | 1.1199 | 1.378 | 1.6617 | 1.9723 | 2.322 | 2.7321 | 3.2439 | 3.9558 | 4.2369 | 5.2067 | 10.8097 | 8.5698
Consum specific de energie termică pentru regenerare solvent chimic | GJ/tCO2 | 2.928 | 2.9438 | 2.9605 | 2.9771 | 2.9946 | 3.012 | 3.028 | 3.043 | 3.0474 | 3.059 | 3.106 | 3.2635
Compozitie flux CO2 captat | weight fraction
| CO2 | 0.88716 | 0.88719 | 0.88726 | 0.88712 | 0.88708 | 0.88682 | 0.88611 | 0.88485 | 0.88439 | 0.88302 | 0.87686 | 0.85029
| SO2 | 0.0022996 | 0.0021634 | 0.0020265 | 0.0018961 | 0.001775 | 0.0016634 | 0.0015593 | 0.0014598 | 0.0014306 | 0.0013569 | 0.001121 | 0.00074751
| N2 | 0.00013139 | 0.00012843 | 0.00012535 | 0.00012233 | 0.00011947 | 0.00011678 | 0.00011421 | 0.00011168 | 0.00011093 | 0.00010902 | 0.00010283 | 9.4792e-05
| O2 | 2.2974e-05 | 2.2452e-05 | 2.1906e-05 | 2.1364e-05 | 2.0846e-05 | 2.0355e-05 | 1.9879e-05 | 1.9408e-05 | 1.9267e-05 | 1.8905e-05 | 1.7703e-05 | 1.589e-05
| H2O | 0.11026 | 0.11036 | 0.11044 | 0.11071 | 0.11088 | 0.11125 | 0.11207 | 0.11342 | 0.11392 | 0.11536 | 0.12175 | 0.14862
| MEA | 0.00012858 | 0.00012796 | 0.00012733 | 0.0001273 | 0.00012698 | 0.00012723 | 0.00012869 | 0.00013152 | 0.0001326 | 0.00013582 | 0.00015072 | 0.00022765
Compozitie flux CO2 captat | molar fraction
| CO2 | 0.76584 | 0.76573 | 0.7657 | 0.76528 | 0.76507 | 0.76447 | 0.76305 | 0.76068 | 0.75981 | 0.75726 | 0.74604 | 0.70028
| SO2 | 0.0013637 | 0.0012827 | 0.0012014 | 0.0011237 | 0.0010516 | 0.00098506 | 0.00092244 | 0.0008621 | 0.00084434 | 0.00079939 | 0.0006552 | 0.00042291
| N2 | 0.00017819 | 0.00017414 | 0.00016995 | 0.00016579 | 0.00016187 | 0.00015816 | 0.00015451 | 0.00015083 | 0.00014972 | 0.00014688 | 0.00013745 | 0.00012265
| O2 | 2.7276e-05 | 2.6652e-05 | 2.6e-05 | 2.5347e-05 | 2.4727e-05 | 2.4133e-05 | 2.3544e-05 | 2.2947e-05 | 2.2766e-05 | 2.2298e-05 | 2.0716e-05 | 1.7999e-05
| H2O | 0.23251 | 0.2327 | 0.23283 | 0.23333 | 0.23361 | 0.23428 | 0.23577 | 0.23821 | 0.2391 | 0.24169 | 0.25306 | 0.29902
| MEA | 7.9972e-05 | 7.9572e-05 | 7.9169e-05 | 7.9119e-05 | 7.8903e-05 | 7.9022e-05 | 7.9842e-05 | 8.1462e-05 | 8.2079e-05 | 8.3922e-05 | 9.2389e-05 | 0.00013508
MEA = 30 %

## DEA 30%
DEA | % | 30
Temperatura gaze de ardere | C | 40 | 40 | 40 | 40 | 40 | 40 | 40 | 40 | 40 | 40 | 40 | 40 | 40 | 40 | 40 | 40 | 40 | 40 | 40 | 40 | 40 | 40 | 40 | 40 | 40
Presiune gaze de ardere | bar | 1.013 | 1.013 | 1.013 | 1.013 | 1.013 | 1.013 | 1.013 | 1.013 | 1.013 | 1.013 | 1.013 | 1.013 | 1.013 | 1.013 | 1.013 | 1.013 | 1.013 | 1.013 | 1.013 | 1.013 | 1.013 | 1.013 | 1.013 | 1.013 | 1.013
Temperatura solvent chimic | C | 40 | 40 | 40 | 40 | 40 | 40 | 40 | 40 | 40 | 40 | 40 | 40 | 40 | 40 | 40 | 40 | 40 | 40 | 40 | 40 | 40 | 40 | 40 | 40 | 40
Presiune solvent chimic | bar | 1.013 | 1.013 | 1.013 | 1.013 | 1.013 | 1.013 | 1.013 | 1.013 | 1.013 | 1.013 | 1.013 | 1.013 | 1.013 | 1.013 | 1.013 | 1.013 | 1.013 | 1.013 | 1.013 | 1.013 | 1.013 | 1.013 | 1.013 | 1.013 | 1.013
Debit gaze de ardere | kg/h | 5050.368 | 5050.368 | 5050.368 | 5050.368 | 5050.368 | 5050.368 | 5050.368 | 5050.368 | 5050.368 | 5050.368 | 5050.368 | 5050.368 | 5050.368 | 5050.368 | 5050.368 | 5050.368 | 5050.368 | 5050.368 | 5050.368 | 5050.368 | 5050.368 | 5050.368 | 5050.368 | 5050.368 | 5050.368
Debit solvent chimic | kg/h | 2525.184 | 3030.2208 | 3535.2576 | 4040.2944 | 4545.3312 | 5050.368 | 5555.4048 | 6060.4416 | 6565.4784 | 7070.5152 | 7575.552 | 8080.5888 | 8585.6256 | 9090.6624 | 9595.6992 | 10100.736 | 10605.7728 | 11110.8096 | 11615.8464 | 11908.7677 | 12625.92 | 13130.9568 | 13635.9936 | 14141.0304 | 14646.0672
Raport L/G | kgsolvent/kggazeardere | 0.5 | 0.6 | 0.7 | 0.8 | 0.9 | 1 | 1.1 | 1.2 | 1.3 | 1.4 | 1.5 | 1.6 | 1.7 | 1.8 | 1.9 | 2 | 2.1 | 2.2 | 2.3 | 2.358 | 2.5 | 2.6 | 2.7 | 2.8 | 2.9
Debit CO2 intrare in coloana de absorbtie | kg/h | 802.0938 | 802.0938 | 802.0938 | 802.0938 | 802.0938 | 802.0938 | 802.0938 | 802.0938 | 802.0938 | 802.0938 | 802.0938 | 802.0938 | 802.0938 | 802.0938 | 802.0938 | 802.0938 | 802.0938 | 802.0938 | 802.0938 | 802.0938 | 802.0938 | 802.0938 | 802.0938 | 802.0938 | 802.0938
Debit CO2 iesire din coloana de absorbtie | kg/h | 614.2559 | 578.6726 | 544.0358 | 510.3318 | 477.5023 | 445.519 | 414.3481 | 383.9272 | 354.2267 | 325.1968 | 296.8446 | 269.1423 | 242.0444 | 215.5946 | 189.7399 | 164.5565 | 140.0015 | 116.1668 | 93.1214 | 80.1836 | 50.0816 | 30.8327 | 14.3739 | 3.3499 | 0.17751
CO2 captat | kg/h | 187.838 | 223.4212 | 258.058 | 291.7619 | 324.5916 | 356.5748 | 387.7458 | 418.1666 | 447.8673 | 476.8972 | 505.2493 | 532.9514 | 560.0494 | 586.4993 | 612.3539 | 637.5372 | 662.0923 | 685.9271 | 708.9724 | 721.9101 | 752.0123 | 771.2611 | 787.7199 | 798.7441 | 801.9163
Eficienta de captare CO2 | % | 23.4184 | 27.8547 | 32.173 | 36.375 | 40.468 | 44.4555 | 48.3417 | 52.1344 | 55.8372 | 59.4565 | 62.9913 | 66.445 | 69.8234 | 73.121 | 76.3444 | 79.4841 | 82.5455 | 85.5171 | 88.3902 | 90.0032 | 93.7561 | 96.156 | 98.2079 | 99.5824 | 99.9779
Temperatura gaze de ardere la iesirea din coloana de absorbtie | C | 39.9958 | 42.383 | 44.3657 | 46.0347 | 47.4557 | 48.68 | 49.7352 | 50.6569 | 51.4624 | 52.1677 | 52.7856 | 53.3236 | 53.7916 | 54.194 | 54.5334 | 54.8132 | 55.0318 | 55.188 | 55.275 | 55.289 | 55.1801 | 54.9277 | 54.4154 | 53.3826 | 51.5963
Temperatura solvent bogat in CO2 la iesirea din coloana de absorbtie | C | 18.4721 | 19.8111 | 21.2392 | 22.6868 | 24.1156 | 25.5028 | 26.8382 | 28.1187 | 29.3442 | 30.5181 | 31.6393 | 32.7154 | 33.7491 | 34.7432 | 35.7052 | 36.6368 | 37.5477 | 38.4408 | 39.328 | 39.8435 | 41.1403 | 42.1215 | 43.2429 | 44.6722 | 46.4807
DEA gaze de ardere la iesirea din coloana de absorbtie | kg/h | 0.0010302 | 0.0014725 | 0.0019767 | 0.0025309 | 0.0031251 | 0.0037478 | 0.0043972 | 0.0050607 | 0.0057345 | 0.0064145 | 0.0070939 | 0.0077783 | 0.0084575 | 0.0091324 | 0.0098013 | 0.010465 | 0.011121 | 0.011773 | 0.012422 | 0.012795 | 0.013705 | 0.014329 | 0.014881 | 0.015052 | 0.013888
Grad de incarcare solvent bogat in CO2 | molCO2/molDEA | 0.59234 | 0.58713 | 0.58127 | 0.57504 | 0.56866 | 0.56223 | 0.5558 | 0.54945 | 0.54321 | 0.5371 | 0.5311 | 0.52521 | 0.51944 | 0.51376 | 0.50817 | 0.50262 | 0.49712 | 0.49161 | 0.48603 | 0.48273 | 0.47429 | 0.46772 | 0.46001 | 0.44979 | 0.43601
Temperatura SCH solvent bogat - solvent sarac in CO2 | C | 65 | 65 | 65 | 65 | 65 | 65 | 65 | 65 | 65 | 65 | 65 | 65 | 65 | 65 | 65 | 65 | 65 | 65 | 65 | 65 | 65 | 65 | 65 | 65 | 65
Grad de incarcare solvent sarac in CO2 | molCO2/molDEA | 0.21 | 0.21 | 0.21 | 0.21 | 0.21 | 0.21 | 0.21 | 0.21 | 0.21 | 0.21 | 0.21 | 0.21 | 0.21 | 0.21 | 0.21 | 0.21 | 0.21 | 0.21 | 0.21 | 0.21 | 0.21 | 0.21 | 0.21 | 0.21 | 0.21
Consum energie termica pentru regenerarea solventului | MJ/h | 594.484 | 716.217 | 838.414 | 961.198 | 1084.44 | 1208.16 | 1332.27 | 1456.84 | 1581.75 | 1706.95 | 1832.35 | 1957.91 | 2082.87 | 2204.7 | 2322.8 | 2438.31 | 2552.58 | 2665.72 | 2777.8 | 2842.2 | 2997.84 | 3105.02 | 3208.5 | 3305.04 | 3390.79
Temperatura solvent sarac in CO2 la iesirea din coloana de desorbtie | C | 112.5588 | 112.5618 | 112.5624 | 112.5651 | 112.5676 | 112.5685 | 112.5699 | 112.572 | 112.5733 | 112.5757 | 112.5762 | 112.5789 | 112.5799 | 112.5803 | 112.5829 | 112.5841 | 112.5845 | 112.5861 | 112.5883 | 112.5886 | 112.5894 | 112.592 | 112.5935 | 112.5966 | 112.5986
DEA flux CO2 captat la iesirea din coloana de desorbtie | kg/h | 0.00023546 | 0.00027699 | 0.0003165 | 0.00035388 | 0.00038948 | 0.00042326 | 0.00045535 | 0.00048601 | 0.00051502 | 0.0005432 | 0.00057013 | 0.00059613 | 0.00062286 | 0.00065546 | 0.00069517 | 0.00073918 | 0.00078499 | 0.00083194 | 0.00087998 | 0.00090821 | 0.00097943 | 0.0010317 | 0.0010867 | 0.0011472 | 0.0012141
Pierderi DEA | kg/h | 0.0012657 | 0.0017494 | 0.0022932 | 0.0028848 | 0.0035146 | 0.0041711 | 0.0048526 | 0.0055467 | 0.0062496 | 0.0069577 | 0.0076641 | 0.0083744 | 0.0090804 | 0.0097879 | 0.010496 | 0.011204 | 0.011906 | 0.012605 | 0.013302 | 0.013703 | 0.014684 | 0.015361 | 0.015968 | 0.0162 | 0.015102
Pierderi specifice DEA | kg/tCO2 | 0.0067381 | 0.0078302 | 0.0088864 | 0.0098874 | 0.010828 | 0.011698 | 0.012515 | 0.013264 | 0.013954 | 0.01459 | 0.015169 | 0.015713 | 0.016214 | 0.016689 | 0.017141 | 0.017573 | 0.017983 | 0.018377 | 0.018762 | 0.018982 | 0.019527 | 0.019916 | 0.020271 | 0.020281 | 0.018833
Consum specific de energie termică pentru regenerare solvent chimic | GJ/tCO2 | 3.1649 | 3.2057 | 3.2489 | 3.2945 | 3.3409 | 3.3882 | 3.4359 | 3.4839 | 3.5317 | 3.5793 | 3.6266 | 3.6737 | 3.7191 | 3.7591 | 3.7932 | 3.8246 | 3.8553 | 3.8863 | 3.9181 | 3.9371 | 3.9864 | 4.0259 | 4.0731 | 4.1378 | 4.2284
Compozitie flux CO2 captat | weight fraction
| CO2 | 0.88889 | 0.88898 | 0.88906 | 0.88916 | 0.88924 | 0.88931 | 0.88936 | 0.8894 | 0.88945 | 0.88945 | 0.88943 | 0.88939 | 0.88923 | 0.88863 | 0.88759 | 0.8863 | 0.88494 | 0.88353 | 0.88207 | 0.88119 | 0.8789 | 0.87707 | 0.87488 | 0.87189 | 0.86772
| SO2 | 0.0036591 | 0.0034881 | 0.0033173 | 0.0031572 | 0.0030111 | 0.0028803 | 0.002764 | 0.0026605 | 0.0025685 | 0.002486 | 0.0024127 | 0.0023468 | 0.002287 | 0.0022323 | 0.0021813 | 0.0021347 | 0.0020914 | 0.0020517 | 0.0020147 | 0.0019945 | 0.0019471 | 0.0019149 | 0.0018822 | 0.0018475 | 0.0018175
| N2 | 0.00020399 | 0.00020163 | 0.00019924 | 0.0001971 | 0.00019525 | 0.00019376 | 0.0001926 | 0.00019175 | 0.00019117 | 0.00019082 | 0.00019071 | 0.0001908 | 0.00019103 | 0.00019137 | 0.00019175 | 0.00019226 | 0.00019289 | 0.00019368 | 0.00019463 | 0.00019527 | 0.00019716 | 0.0001989 | 0.00020126 | 0.00020497 | 0.00021121
| O2 | 3.5668e-05 | 3.5254e-05 | 3.483e-05 | 3.444e-05 | 3.4097e-05 | 3.3809e-05 | 3.3578e-05 | 3.3395e-05 | 3.3258e-05 | 3.3157e-05 | 3.3097e-05 | 3.307e-05 | 3.3067e-05 | 3.3079e-05 | 3.3099e-05 | 3.3141e-05 | 3.3201e-05 | 3.3287e-05 | 3.3399e-05 | 3.3479e-05 | 3.372e-05 | 3.3953e-05 | 3.4278e-05 | 3.4806e-05 | 3.5721e-05
| H2O | 0.10721 | 0.1073 | 0.10738 | 0.10745 | 0.10752 | 0.10758 | 0.10764 | 0.10771 | 0.10776 | 0.10784 | 0.10793 | 0.10804 | 0.10826 | 0.10891 | 0.11 | 0.11134 | 0.11274 | 0.11419 | 0.11569 | 0.11658 | 0.11892 | 0.12078 | 0.123 | 0.12602 | 0.13021
| DEA | 1.7262e-06 | 1.7158e-06 | 1.7072e-06 | 1.6989e-06 | 1.6917e-06 | 1.685e-06 | 1.6787e-06 | 1.6732e-06 | 1.6674e-06 | 1.6635e-06 | 1.66e-06 | 1.6576e-06 | 1.6601e-06 | 1.6797e-06 | 1.7173e-06 | 1.7651e-06 | 1.8166e-06 | 1.8707e-06 | 1.9278e-06 | 1.9622e-06 | 2.0542e-06 | 2.1292e-06 | 2.2208e-06 | 2.3489e-06 | 2.5343e-06
Compozitie flux CO2 captat | molar fraction
| CO2 | 0.77048 | 0.77043 | 0.77039 | 0.77038 | 0.77035 | 0.77032 | 0.77029 | 0.77024 | 0.77021 | 0.77011 | 0.77 | 0.76985 | 0.76948 | 0.76833 | 0.76637 | 0.76398 | 0.76147 | 0.75888 | 0.75622 | 0.75463 | 0.75049 | 0.7472 | 0.7433 | 0.73803 | 0.73074
| SO2 | 0.0021788 | 0.0020767 | 0.0019747 | 0.0018791 | 0.001792 | 0.0017139 | 0.0016446 | 0.0015828 | 0.0015279 | 0.0014787 | 0.0014349 | 0.0013955 | 0.0013595 | 0.0013259 | 0.0012938 | 0.0012641 | 0.0012363 | 0.0012106 | 0.0011866 | 0.0011734 | 0.0011421 | 0.0011207 | 0.0010985 | 0.0010743 | 0.0010514
| N2 | 0.00027777 | 0.00027452 | 0.00027123 | 0.00026828 | 0.00026573 | 0.00026367 | 0.00026207 | 0.00026088 | 0.00026007 | 0.00025956 | 0.00025938 | 0.00025946 | 0.0002597 | 0.00025994 | 0.0002601 | 0.00026036 | 0.00026075 | 0.00026134 | 0.00026213 | 0.00026271 | 0.00026448 | 0.0002662 | 0.00026862 | 0.00027257 | 0.00027943
| O2 | 4.2521e-05 | 4.2021e-05 | 4.1509e-05 | 4.104e-05 | 4.0625e-05 | 4.0278e-05 | 3.9998e-05 | 3.9776e-05 | 3.9609e-05 | 3.9484e-05 | 3.9408e-05 | 3.937e-05 | 3.9354e-05 | 3.9337e-05 | 3.9306e-05 | 3.929e-05 | 3.9292e-05 | 3.9323e-05 | 3.9381e-05 | 3.9431e-05 | 3.9601e-05 | 3.9783e-05 | 4.0055e-05 | 4.052e-05 | 4.1373e-05
| H2O | 0.22702 | 0.22717 | 0.22732 | 0.22743 | 0.22755 | 0.22766 | 0.22776 | 0.22788 | 0.22796 | 0.22811 | 0.22826 | 0.22845 | 0.22886 | 0.23004 | 0.23203 | 0.23445 | 0.23699 | 0.2396 | 0.24229 | 0.2439 | 0.24807 | 0.25137 | 0.25529 | 0.26059 | 0.26789
| DEA | 6.2634e-07 | 6.2246e-07 | 6.1923e-07 | 6.1616e-07 | 6.1348e-07 | 6.1096e-07 | 6.0862e-07 | 6.0655e-07 | 6.0441e-07 | 6.0292e-07 | 6.0158e-07 | 6.006e-07 | 6.0133e-07 | 6.0793e-07 | 6.2068e-07 | 6.3688e-07 | 6.5432e-07 | 6.726e-07 | 6.9182e-07 | 7.0341e-07 | 7.3425e-07 | 7.5931e-07 | 7.898e-07 | 8.3227e-07 | 8.9339e-07
DEA = 30%

## MDEA 30%
MMDEA | % | 30
Temperatura gaze de ardere | C | 40 | 40 | 40 | 40 | 40 | 40 | 40 | 40 | 40 | 40 | 40 | 40 | 40 | 40 | 40 | 40 | 40 | 40 | 40
Presiune gaze de ardere | bar | 1.013 | 1.013 | 1.013 | 1.013 | 1.013 | 1.013 | 1.013 | 1.013 | 1.013 | 1.013 | 1.013 | 1.013 | 1.013 | 1.013 | 1.013 | 1.013 | 1.013 | 1.013 | 1.013
Temperatura solvent chimic | C | 40 | 40 | 40 | 40 | 40 | 40 | 40 | 40 | 40 | 40 | 40 | 40 | 40 | 40 | 40 | 40 | 40 | 40 | 40
Presiune solvent chimic | bar | 1.013 | 1.013 | 1.013 | 1.013 | 1.013 | 1.013 | 1.013 | 1.013 | 1.013 | 1.013 | 1.013 | 1.013 | 1.013 | 1.013 | 1.013 | 1.013 | 1.013 | 1.013 | 1.013
Debit gaze de ardere | kg/h | 5050.368 | 5050.368 | 5050.368 | 5050.368 | 5050.368 | 5050.368 | 5050.368 | 5050.368 | 5050.368 | 5050.368 | 5050.368 | 5050.368 | 5050.368 | 5050.368 | 5050.368 | 5050.368 | 5050.368 | 5050.368 | 5050.368
Debit solvent chimic | kg/h | 2525.184 | 3030.2208 | 3535.2576 | 4040.2944 | 4545.3312 | 5050.368 | 6060.4416 | 7070.5152 | 8080.5888 | 9090.6624 | 10100.736 | 12625.92 | 15151.104 | 17676.288 | 20201.472 | 22726.656 | 25251.84 | 26557.3601 | 30302.208
Raport L/G | kgsolvent/kggazeardere | 0.5 | 0.6 | 0.7 | 0.8 | 0.9 | 1 | 1.2 | 1.4 | 1.6 | 1.8 | 2 | 2.5 | 3 | 3.5 | 4 | 4.5 | 5 | 5.2585 | 6
Debit CO2 intrare in coloana de absorbtie | kg/h | 802.0938 | 802.0938 | 802.0938 | 802.0938 | 802.0938 | 802.0938 | 802.0938 | 802.0938 | 802.0938 | 802.0938 | 802.0938 | 802.0938 | 802.0938 | 802.0938 | 802.0938 | 802.0938 | 802.0938 | 802.0938 | 802.0938
Debit CO2 iesire din coloana de absorbtie | kg/h | 666.8043 | 644.228 | 623.1946 | 603.6528 | 585.244 | 567.8632 | 535.6033 | 505.9508 | 478.2751 | 452.1031 | 427.1035 | 368.2113 | 312.5405 | 258.8433 | 206.394 | 155.1349 | 105.1861 | 80.1638 | 15.9972
CO2 captat | kg/h | 135.2896 | 157.8659 | 178.8991 | 198.441 | 216.8499 | 234.2307 | 266.4906 | 296.1429 | 323.8188 | 349.9906 | 374.9904 | 433.8825 | 489.5531 | 543.2506 | 595.7 | 646.9589 | 696.9076 | 721.93 | 786.0964
Eficienta de captare CO2 | % | 16.867 | 19.6817 | 22.304 | 24.7404 | 27.0355 | 29.2024 | 33.2244 | 36.9212 | 40.3717 | 43.6346 | 46.7514 | 54.0937 | 61.0344 | 67.729 | 74.2681 | 80.6588 | 86.8861 | 90.0057 | 98.0056
Temperatura gaze de ardere la iesirea din coloana de absorbtie | C | 36.2471 | 38.1885 | 39.7643 | 41.0614 | 42.1439 | 43.0565 | 44.4941 | 45.5543 | 46.3443 | 46.934 | 47.3695 | 47.9895 | 48.1622 | 48.0487 | 47.7267 | 47.2183 | 46.5085 | 46.0327 | 43.8285
Temperatura solvent bogat in CO2 la iesirea din coloana de absorbtie | C | 18.7696 | 20.1391 | 21.5197 | 22.8429 | 24.1054 | 25.2925 | 27.4484 | 29.3387 | 31.0003 | 32.4678 | 33.7722 | 36.4584 | 38.5335 | 40.1733 | 41.5003 | 42.6013 | 43.5396 | 43.9806 | 45.1793
MDEA gaze de ardere la iesirea din coloana de absorbtie | kg/h | 0.025813 | 0.032009 | 0.037998 | 0.043675 | 0.048991 | 0.053927 | 0.062638 | 0.069882 | 0.075791 | 0.080528 | 0.084235 | 0.08997 | 0.092012 | 0.091613 | 0.089548 | 0.086179 | 0.081658 | 0.078765 | 0.066691
Grad de incarcare solvent bogat in CO2 | molCO2/molMDEA | 0.48357 | 0.47022 | 0.45675 | 0.44331 | 0.43061 | 0.41861 | 0.39689 | 0.37804 | 0.3617 | 0.34749 | 0.33508 | 0.31016 | 0.29163 | 0.27739 | 0.26615 | 0.25693 | 0.24909 | 0.24535 | 0.23414
Temperatura SCH solvent bogat - solvent sarac in CO2 | C | 65 | 65 | 65 | 65 | 65 | 65 | 65 | 65 | 65 | 65 | 65 | 65 | 65 | 65 | 65 | 65 | 65 | 65 | 65
Grad de incarcare solvent sarac in CO2 | molCO2/molMDEA | 0.21 | 0.21 | 0.21 | 0.21 | 0.21 | 0.21 | 0.21 | 0.21 | 0.21 | 0.21 | 0.21 | 0.21 | 0.21 | 0.21 | 0.21 | 0.21 | 0.21 | 0.21 | 0.21
Consum energie termica pentru regenerarea solventului | MJ/h | 321.397 | 388.602 | 456.288 | 524.407 | 592.932 | 661.746 | 800.2 | 939.544 | 1079.05 | 1215.96 | 1340.42 | 1631.31 | 1918.08 | 2199.34 | 2478.55 | 2755.61 | 3030.4 | 3171.19 | 3562.25
Temperatura solvent sarac in CO2 la iesirea din coloana de desorbtie | C | 93.8033 | 93.867 | 93.9209 | 93.9685 | 94.0109 | 94.0486 | 94.1136 | 94.1691 | 94.2179 | 94.2582 | 94.2916 | 94.3626 | 94.4159 | 94.4573 | 94.4908 | 94.5168 | 94.5378 | 94.5481 | 94.574
MDEA flux CO2 captat la iesirea din coloana de desorbtie | kg/h | 0.0042506 | 0.0048122 | 0.005287 | 0.0056788 | 0.0060087 | 0.0062844 | 0.0067026 | 0.0069875 | 0.0071791 | 0.0073453 | 0.0076285 | 0.0082842 | 0.0086352 | 0.0087404 | 0.0086613 | 0.0084187 | 0.0080171 | 0.0077301 | 0.0062869
Pierderi MDEA | kg/h | 0.030064 | 0.036821 | 0.043285 | 0.049354 | 0.055 | 0.060211 | 0.06934 | 0.076869 | 0.08297 | 0.087873 | 0.091864 | 0.098254 | 0.10065 | 0.10035 | 0.09821 | 0.094598 | 0.089675 | 0.086496 | 0.072977
Pierderi specifice MDEA | kg/tCO2 | 0.22222 | 0.23324 | 0.24195 | 0.24871 | 0.25363 | 0.25706 | 0.2602 | 0.25957 | 0.25622 | 0.25107 | 0.24498 | 0.22645 | 0.20559 | 0.18473 | 0.16486 | 0.14622 | 0.12868 | 0.11981 | 0.092835
Consum specific de energie termică pentru regenerare solvent chimic | GJ/tCO2 | 2.3756 | 2.4616 | 2.5505 | 2.6426 | 2.7343 | 2.8252 | 3.0027 | 3.1726 | 3.3323 | 3.4743 | 3.5745 | 3.7598 | 3.918 | 4.0485 | 4.1607 | 4.2593 | 4.3484 | 4.3927 | 4.5316
Compozitie flux CO2 captat | weight fraction
| CO2 | 0.88208 | 0.88207 | 0.88205 | 0.88201 | 0.88196 | 0.88189 | 0.88172 | 0.88149 | 0.88118 | 0.88048 | 0.87846 | 0.87257 | 0.86758 | 0.86336 | 0.8597 | 0.85637 | 0.85321 | 0.85155 | 0.84555
| SO2 | 0.005463 | 0.0053857 | 0.0053211 | 0.0052859 | 0.0052661 | 0.0052647 | 0.0053062 | 0.0053941 | 0.0055176 | 0.0056665 | 0.0058264 | 0.0062919 | 0.0068418 | 0.0074644 | 0.0081516 | 0.008919 | 0.0097945 | 0.010317 | 0.012586
| N2 | 0.00031809 | 0.00032607 | 0.00033508 | 0.00034571 | 0.00035714 | 0.00036954 | 0.00039676 | 0.00042678 | 0.00045935 | 0.00049409 | 0.00053035 | 0.00063001 | 0.00074405 | 0.00087466 | 0.0010246 | 0.0012012 | 0.0014173 | 0.0015545 | 0.0022248
| O2 | 5.5619e-05 | 5.701e-05 | 5.857e-05 | 6.0403e-05 | 6.2367e-05 | 6.449e-05 | 6.9136e-05 | 7.4246e-05 | 7.9775e-05 | 8.5662e-05 | 9.1796e-05 | 0.00010863 | 0.00012786 | 0.00014987 | 0.00017512 | 0.00020486 | 0.00024125 | 0.00026435 | 0.00037736
| H2O | 0.11204 | 0.11212 | 0.11219 | 0.11225 | 0.1123 | 0.11236 | 0.11246 | 0.11257 | 0.11272 | 0.11323 | 0.11504 | 0.12035 | 0.12465 | 0.12809 | 0.13089 | 0.13324 | 0.13528 | 0.13625 | 0.1392
| MDEA | 4.8988e-05 | 4.8587e-05 | 4.8252e-05 | 4.796e-05 | 4.7701e-05 | 4.748e-05 | 4.7095e-05 | 4.6791e-05 | 4.658e-05 | 4.6702e-05 | 4.7874e-05 | 5.1588e-05 | 5.467e-05 | 5.7177e-05 | 5.925e-05 | 6.1006e-05 | 6.2542e-05 | 6.3284e-05 | 6.5587e-05
Compozitie flux CO2 captat | molar fraction
| CO2 | 0.76033 | 0.76022 | 0.76013 | 0.76002 | 0.75992 | 0.7598 | 0.75955 | 0.75926 | 0.75886 | 0.75779 | 0.75438 | 0.74447 | 0.73639 | 0.7298 | 0.7243 | 0.71952 | 0.71518 | 0.713 | 0.70563
| SO2 | 0.0032348 | 0.0031887 | 0.0031501 | 0.003129 | 0.003117 | 0.0031159 | 0.0031401 | 0.0031917 | 0.0032642 | 0.0033502 | 0.0034372 | 0.0036878 | 0.0039893 | 0.0043345 | 0.0047179 | 0.0051479 | 0.0056399 | 0.0059343 | 0.0072156
| N2 | 0.00043075 | 0.00044149 | 0.00045364 | 0.00046799 | 0.00048343 | 0.00050017 | 0.00053694 | 0.00057751 | 0.00062146 | 0.00066805 | 0.00071549 | 0.00084445 | 0.00099214 | 0.0011615 | 0.0013561 | 0.0015856 | 0.0018664 | 0.0020448 | 0.0029168
| O2 | 6.5938e-05 | 6.7578e-05 | 6.942e-05 | 7.1586e-05 | 7.3908e-05 | 7.6417e-05 | 8.1912e-05 | 8.7955e-05 | 9.4489e-05 | 0.0001014 | 0.00010842 | 0.00012747 | 0.00014926 | 0.00017423 | 0.00020292 | 0.00023673 | 0.00027813 | 0.00030442 | 0.00043313
| H2O | 0.23593 | 0.23606 | 0.23618 | 0.23629 | 0.23639 | 0.23649 | 0.23667 | 0.23686 | 0.23714 | 0.23808 | 0.24134 | 0.25085 | 0.25846 | 0.26451 | 0.26941 | 0.27349 | 0.27701 | 0.27869 | 0.28378
| MDEA | 1.5595e-05 | 1.5465e-05 | 1.5357e-05 | 1.5263e-05 | 1.5179e-05 | 1.5108e-05 | 1.4983e-05 | 1.4885e-05 | 1.4815e-05 | 1.4845e-05 | 1.5184e-05 | 1.6256e-05 | 1.7138e-05 | 1.785e-05 | 1.8436e-05 | 1.893e-05 | 1.9362e-05 | 1.9569e-05 | 2.0215e-05

## MEA 30% + piperazina
MEA + piperazine | % | 30% + 10%
Temperatura gaze de ardere | C | 40 | 40 | 40 | 40 | 40 | 40 | 40 | 40 | 40 | 40 | 40
Presiune gaze de ardere | bar | 1.013 | 1.013 | 1.013 | 1.013 | 1.013 | 1.013 | 1.013 | 1.013 | 1.013 | 1.013 | 1.013
Temperatura solvent chimic | C | 40 | 40 | 40 | 40 | 40 | 40 | 40 | 40 | 40 | 40 | 40
Presiune solvent chimic | bar | 1.013 | 1.013 | 1.013 | 1.013 | 1.013 | 1.013 | 1.013 | 1.013 | 1.013 | 1.013 | 1.013
Debit gaze de ardere | kg/h | 5050.368 | 5050.368 | 5050.368 | 5050.368 | 5050.368 | 5050.368 | 5050.368 | 5050.368 | 5050.368 | 5050.368 | 5050.368
Debit solvent chimic | kg/h | 2525.184 | 3030.2208 | 3535.2576 | 4040.2944 | 4545.3312 | 5050.368 | 5555.4048 | 6060.4416 | 6198.8217 | 6565.4784 | 7070.5152
Raport L/G | kgsolvent/kggazeardere | 0.5 | 0.6 | 0.7 | 0.8 | 0.9 | 1 | 1.1 | 1.2 | 1.2274 | 1.3 | 1.4
Debit CO2 intrare in coloana de absorbtie | kg/h | 802.0938 | 802.0938 | 802.0938 | 802.0938 | 802.0938 | 802.0938 | 802.0938 | 802.0938 | 802.0938 | 802.0938 | 802.0938
Debit CO2 iesire din coloana de absorbtie | kg/h | 499.5465 | 440.0096 | 381.0021 | 322.5574 | 264.6808 | 207.4549 | 150.9092 | 95.2218 | 80.161 | 40.987 | 0.018523
CO2 captat | kg/h | 302.5473 | 362.0842 | 421.097 | 479.5364 | 537.4128 | 594.6389 | 651.1846 | 706.8721 | 721.9328 | 761.1069 | 802.0752
Eficienta de captare CO2 | % | 37.7197 | 45.1424 | 52.4991 | 59.7856 | 67.0013 | 74.1358 | 81.1856 | 88.1283 | 90.006 | 94.89 | 99.9977
Temperatura gaze de ardere la iesirea din coloana de absorbtie | C | 47.9575 | 50.9181 | 53.4044 | 55.5223 | 57.3436 | 58.9139 | 60.2548 | 61.3518 | 61.5989 | 62.0655 | 59.482
Temperatura solvent bogat in CO2 la iesirea din coloana de absorbtie | C | 18.5355 | 19.8085 | 21.2237 | 22.7114 | 24.2334 | 25.7711 | 27.328 | 28.9469 | 29.4124 | 30.7788 | 36.3129
MEA + piperazina gaze de ardere la iesirea din coloana de absorbtie | kg/h | 115.0618 | 133.9507 | 152.7456 | 171.5559 | 190.6075 | 210.2806 | 231.3325 | 255.5796 | 263.3627 | 289.6688 | 449.4484
Grad de incarcare solvent bogat in CO2 | molCO2/molMEA + piperazina | 0.49117 | 0.48848 | 0.48593 | 0.48347 | 0.48111 | 0.47883 | 0.47672 | 0.47492 | 0.47453 | 0.474 | 0.48372
Temperatura SCH solvent bogat - solvent sarac in CO2 | C | 65 | 65 | 65 | 65 | 65 | 65 | 65 | 65 | 65 | 65 | 65
Grad de incarcare solvent sarac in CO2 | molCO2/molMEA + piperazina | 0.21 | 0.21 | 0.21 | 0.21 | 0.21 | 0.21 | 0.21 | 0.21 | 0.21 | 0.21 | 0.21
Consum energie termica pentru regenerarea solventului | MJ/h | 853.657 | 1027.02 | 1200.77 | 1374.92 | 1549.44 | 1724.23 | 1898.91 | 2071.96 | 2118.99 | 2241.93 | 2388.9
Temperatura solvent sarac in CO2 la iesirea din coloana de desorbtie | C | 122.7424 | 122.7078 | 122.6783 | 122.6504 | 122.6239 | 122.5972 | 122.5719 | 122.5464 | 122.5392 | 122.5182 | 122.4845
MEA + piperazina flux CO2 captat la iesirea din coloana de desorbtie | kg/h | 5.1921 | 6.3612 | 7.5317 | 8.7022 | 9.8656 | 11.0156 | 12.1484 |  | 13.5606 | 14.2445 | 11.9488
Pierderi MEA + piperazina | kg/h | 120.2539 | 140.3119 | 160.2773 | 180.2581 | 200.4731 | 221.2962 | 243.4809 | 255.5796 | 276.9234 | 303.9133 | 461.3972
Pierderi specifice MEA + piperazina | kg/tCO2 | 397.4713 | 387.5118 | 380.6186 | 375.9008 | 373.0337 | 372.1523 | 373.9045 | 361.5642 | 383.5861 | 399.3044 | 575.2543
Consum specific de energie termică pentru regenerare solvent chimic | GJ/tCO2 | 2.8216 | 2.8364 | 2.8515 | 2.8672 | 2.8831 | 2.8996 | 2.9161 | 2.9312 | 2.9352 | 2.9456 | 2.9784
Compozitie flux CO2 captat | weight fraction
| CO2 | 0.86764 | 0.86709 | 0.8666 | 0.86614 | 0.86572 | 0.8653 | 0.86476 | 0.8637 | 0.86333 | 0.86209 | 0.85976
| SO2 | 0.0021007 | 0.001986 | 0.0018671 | 0.0017515 | 0.0016425 | 0.0015413 | 0.0014467 | 0.0013556 | 0.0013308 | 0.0012612 | 0.0010304
| N2 | 0.00011718 | 0.0001147 | 0.00011202 | 0.00010935 | 0.00010677 | 0.00010435 | 0.00010205 | 9.9776e-05 | 9.9148e-05 | 9.7382e-05 | 9.1814e-05
| O2 | 2.0489e-05 | 2.0055e-05 | 1.9582e-05 | 1.9106e-05 | 1.8644e-05 | 1.8205e-05 | 1.7784e-05 | 1.7364e-05 | 1.7247e-05 | 1.6916e-05 | 1.5834e-05
| H2O | 0.10616 | 0.10624 | 0.10637 | 0.10654 | 0.10673 | 0.10697 | 0.10737 | 0.10831 | 0.10868 | 0.11006 | 0.11781
| MEA | 0.00015245 | 0.00015178 | 0.00015134 | 0.00015107 | 0.00015082 | 0.00015074 | 0.00015111 | 0.00015311 | 0.00015398 | 0.00015735 | 0.00017559
| piperazina | 0.023812 | 0.024404 | 0.024882 | 0.025288 | 0.025629 | 0.025917 | 0.026155 | 0.026359 | 0.026391 | 0.026324 | 0.021119
Compozitie flux CO2 captat | molar fraction
| CO2 | 0.76048 | 0.76009 | 0.75967 | 0.75921 | 0.75876 | 0.75822 | 0.75742 | 0.75565 | 0.75498 | 0.75255 | 0.74158
| SO2 | 0.0012649 | 0.001196 | 0.0011244 | 0.0010547 | 0.00098892 | 0.00092776 | 0.00087047 | 0.00081476 | 0.00079946 | 0.00075632 | 0.00061055
| N2 | 0.00016135 | 0.00015796 | 0.00015427 | 0.00015057 | 0.00014701 | 0.00014365 | 0.00014042 | 0.00013714 | 0.00013621 | 0.00013355 | 0.00012441
| O2 | 2.4699e-05 | 2.4179e-05 | 2.3609e-05 | 2.3033e-05 | 2.2474e-05 | 2.194e-05 | 2.1423e-05 | 2.0894e-05 | 2.0744e-05 | 2.031e-05 | 1.8784e-05
| H2O | 0.2273 | 0.22751 | 0.22778 | 0.22814 | 0.22851 | 0.22899 | 0.22975 | 0.2315 | 0.23218 | 0.2347 | 0.24825
| MEA | 9.6273e-05 | 9.5863e-05 | 9.5584e-05 | 9.5405e-05 | 9.5237e-05 | 9.5164e-05 | 9.536e-05 | 9.6515e-05 | 9.7014e-05 | 9.8964e-05 | 0.00010912
| piperazina | 0.010664 | 0.01093 | 0.011144 | 0.011325 | 0.011477 | 0.011603 | 0.011705 | 0.011783 | 0.011791 | 0.011741 | 0.0093073

## DGA 20% + MEA 10%
MEA + DGA | % | 10% + 20%
Temperatura gaze de ardere | C | 40 | 40 | 40 | 40 | 40 | 40 | 40 | 40 | 40 | 40 | 40 | 40 | 40
Presiune gaze de ardere | bar | 1.013 | 1.013 | 1.013 | 1.013 | 1.013 | 1.013 | 1.013 | 1.013 | 1.013 | 1.013 | 1.013 | 1.013 | 1.013
Temperatura solvent chimic | C | 40 | 40 | 40 | 40 | 40 | 40 | 40 | 40 | 40 | 40 | 40 | 40 | 40
Presiune solvent chimic | bar | 1.013 | 1.013 | 1.013 | 1.013 | 1.013 | 1.013 | 1.013 | 1.013 | 1.013 | 1.013 | 1.013 | 1.013 | 1.013
Debit gaze de ardere | kg/h | 5050.368 | 5050.368 | 5050.368 | 5050.368 | 5050.368 | 5050.368 | 5050.368 | 5050.368 | 5050.368 | 5050.368 | 5050.368 | 5050.368 | 5050.368
Debit solvent chimic | kg/h | 2525.184 | 3030.2208 | 3535.2576 | 4040.2944 | 4545.3312 | 5050.368 | 5555.4048 | 6060.4416 | 6565.4784 | 7070.5152 | 7575.552 | 8080.5888 | 8585.6256
Raport L/G | kgsolvent/kggazeardere | 0.5 | 0.6 | 0.7 | 0.8 | 0.9 | 1 | 1.1 | 1.2 | 1.3 | 1.4 | 1.5 | 1.6 | 1.7
Debit CO2 intrare in coloana de absorbtie | kg/h | 802.0938 | 802.0938 | 802.0938 | 802.0938 | 802.0938 | 802.0938 | 802.0938 | 802.0938 | 802.0938 | 802.0938 | 802.0938 | 802.0938 | 802.0938
Debit CO2 iesire din coloana de absorbtie | kg/h | 0.5: 611.4001
CO2 captat | kg/h | 0.5: 190.6937
Eficienta de captare CO2 | % | 23.7745 | 100 | 100 | 100 | 100 | 100 | 100 | 100 | 100 | 100 | 100 | 100 | 100
Temperatura gaze de ardere la iesirea din coloana de absorbtie | C | 0.5: 44.3238
Temperatura solvent bogat in CO2 la iesirea din coloana de absorbtie | C | 0.5: 16.7291
MEA + DGA gaze de ardere la iesirea din coloana de absorbtie | kg/h | 0.5: 0.084675
Grad de incarcare solvent bogat in CO2 | molCO2/molMEA + DGA | 0.5: 0.48488
Temperatura SCH solvent bogat - solvent sarac in CO2 | C | 65 | 65 | 65 | 65 | 65 | 65 | 65 | 65 | 65 | 65 | 65 | 65 | 65
Grad de incarcare solvent sarac in CO2 | molCO2/molMEA + DGA | 0.21 | 0.21 | 0.21 | 0.21 | 0.21 | 0.21 | 0.21 | 0.21 | 0.21 | 0.21 | 0.21 | 0.21 | 0.21
Consum energie termica pentru regenerarea solventului | MJ/h | 0.5: 886.974
Temperatura solvent sarac in CO2 la iesirea din coloana de desorbtie | C | 0.5: 121.3118
MEA + DGA flux CO2 captat la iesirea din coloana de desorbtie | kg/h | 0.5: 0.045792
Pierderi MEA + DGA | kg/h | 0.13047 | 0 | 0 | 0 | 0 | 0 | 0 | 0 | 0 | 0 | 0 | 0 | 0
Pierderi specifice MEA + DGA | kg/tCO2 | 0.68417 | #DIV/0! | #DIV/0! | #DIV/0! | #DIV/0! | #DIV/0! | #DIV/0! | #DIV/0! | #DIV/0! | #DIV/0! | #DIV/0! | #DIV/0! | #DIV/0!
Consum specific de energie termică pentru regenerare solvent chimic | GJ/tCO2 | 4.6513 | #DIV/0! | #DIV/0! | #DIV/0! | #DIV/0! | #DIV/0! | #DIV/0! | #DIV/0! | #DIV/0! | #DIV/0! | #DIV/0! | #DIV/0! | #DIV/0!
Compozitie flux CO2 captat | weight fraction
| CO2 | 0.5: 0.73482
| SO2 | 0.5: 4.3783e-06
| N2 | 0.5: 0.0013843
| O2 | 0.5: 0.000242
| H2O | 0.5: 0.26332
| DGA | 0.5: 7.5019e-06
| MEA | 0.5: 0.0002225
Compozitie flux CO2 captat | molar fraction
| CO2 | 0.5: 0.53218
| SO2 | 0.5: 2.1783e-06
| N2 | 0.5: 0.001575
| O2 | 0.5: 0.00024105
| H2O | 0.5: 0.46589
| DGA | 0.5: 2.2743e-06
| MEA | 0.5: 0.0001161

## MEA 20%
MEA | % | 20
Temperatura gaze de ardere | C | 40 | 40 | 40 | 40 | 40 | 40 | 40 | 40 | 40 | 40 | 40 | 40 | 40 | 40 | 40 | 40 | 40
Presiune gaze de ardere | bar | 1.013 | 1.013 | 1.013 | 1.013 | 1.013 | 1.013 | 1.013 | 1.013 | 1.013 | 1.013 | 1.013 | 1.013 | 1.013 | 1.013 | 1.013 | 1.013 | 1.013
Temperatura solvent chimic | C | 40 | 40 | 40 | 40 | 40 | 40 | 40 | 40 | 40 | 40 | 40 | 40 | 40 | 40 | 40 | 40 | 40
Presiune solvent chimic | bar | 1.013 | 1.013 | 1.013 | 1.013 | 1.013 | 1.013 | 1.013 | 1.013 | 1.013 | 1.013 | 1.013 | 1.013 | 1.013 | 1.013 | 1.013 | 1.013 | 1.013
Debit gaze de ardere | kg/h | 5050.368 | 5050.368 | 5050.368 | 5050.368 | 5050.368 | 5050.368 | 5050.368 | 5050.368 | 5050.368 | 5050.368 | 5050.368 | 5050.368 | 5050.368 | 5050.368 | 5050.368 | 5050.368 | 5050.368
Debit solvent chimic | kg/h | 2525.184 | 3030.2208 | 3535.2576 | 4040.2944 | 4545.3312 | 5050.368 | 5555.4048 | 6060.4416 | 6565.4784 | 7070.5152 | 7575.552 | 8080.5888 | 8585.6256 | 9074.4507 | 9595.6992 | 10100.736 | 10605.7728
Raport L/G | kgsolvent/kggazeardere | 0.5 | 0.6 | 0.7 | 0.8 | 0.9 | 1 | 1.1 | 1.2 | 1.3 | 1.4 | 1.5 | 1.6 | 1.7 | 1.7968 | 1.9 | 2 | 2.1
Debit CO2 intrare in coloana de absorbtie | kg/h | 802.0938 | 802.0938 | 802.0938 | 802.0938 | 802.0938 | 802.0938 | 802.0938 | 802.0938 | 802.0938 | 802.0938 | 802.0938 | 802.0938 | 802.0938 | 802.0938 | 802.0938 | 802.0938 | 802.0938
Debit CO2 iesire din coloana de absorbtie | kg/h | 590.1852 | 548.5594 | 507.352 | 466.5351 | 426.1151 | 386.0844 | 346.402 | 307.0932 | 268.1343 | 229.5243 | 191.2813 | 153.3611 | 115.936 | 80.2059 | 43.0136 | 9.5598 | 3.595e-05
CO2 captat | kg/h | 211.9086 | 253.5344 | 294.7418 | 335.5587 | 375.9788 | 416.0095 | 455.6918 | 495.0007 | 533.9595 | 572.5696 | 610.8126 | 648.7329 | 686.1578 | 721.8879 | 759.0803 | 792.5338 | 802.0938
Eficienta de captare CO2 | % | 26.4194 | 31.6091 | 36.7466 | 41.8353 | 46.8747 | 51.8654 | 56.8128 | 61.7136 | 66.5707 | 71.3844 | 76.1523 | 80.8799 | 85.5458 | 90.0004 | 94.6373 | 98.8081 | 100
Temperatura gaze de ardere la iesirea din coloana de absorbtie | C | 43.4701 | 46.1669 | 48.44 | 50.3867 | 52.076 | 53.5584 | 54.8711 | 56.0406 | 57.0885 | 58.0293 | 58.8739 | 59.6281 | 60.2911 | 60.8354 | 61.2601 | 61.2377 | 57.7911
Temperatura solvent bogat in CO2 la iesirea din coloana de absorbtie | C | 18.2654 | 19.5249 | 20.8839 | 22.2801 | 23.6731 | 25.0418 | 26.3763 | 27.6731 | 28.9305 | 30.152 | 31.3447 | 32.521 | 33.6913 | 34.8509 | 36.2008 | 38.0432 | 45.3547
MEA gaze de ardere la iesirea din coloana de absorbtie | kg/h | 0.09222 | 0.13312 | 0.18177 | 0.23836 | 0.30289 | 0.37584 | 0.45797 | 0.55038 | 0.65496 | 0.77445 | 0.91325 | 1.079 | 1.2852 | 1.5507 | 1.9867 | 2.9598 | 4.1368
Grad de incarcare solvent bogat in CO2 | molCO2/molMEA | 0.58248 | 0.58077 | 0.57873 | 0.57654 | 0.57423 | 0.57186 | 0.56948 | 0.56708 | 0.56468 | 0.56229 | 0.55989 | 0.55752 | 0.55504 | 0.55254 | 0.54955 | 0.54532 | 0.52587
Temperatura SCH solvent bogat - solvent sarac in CO2 | C | 65 | 65 | 65 | 65 | 65 | 65 | 65 | 65 | 65 | 65 | 65 | 65 | 65 | 65 | 65 | 65 | 65
Grad de incarcare solvent sarac in CO2 | molCO2/molMEA | 0.21 | 0.21 | 0.21 | 0.21 | 0.21 | 0.21 | 0.21 | 0.21 | 0.21 | 0.21 | 0.21 | 0.21 | 0.21 | 0.21 | 0.21 | 0.21 | 0.21
Consum energie termica pentru regenerarea solventului | MJ/h | 790.065 | 950.618 | 1111.58 | 1272.94 | 1434.79 | 1596.26 | 1757.36 | 1917.9 | 2077.71 | 2237.05 | 2395.95 | 2554.57 | 2712.71 | 2865.46 | 3027.63 | 3182.75 | 3319.47
Temperatura solvent sarac in CO2 la iesirea din coloana de desorbtie | C | 120.6574 | 120.6465 | 120.6368 | 120.6284 | 120.6203 | 120.6132 | 120.6064 | 120.5997 | 120.5934 | 120.5877 | 120.5819 | 120.5759 | 120.5702 | 120.5645 | 120.5582 | 120.5481 | 120.5125
MEA flux CO2 captat la iesirea din coloana de desorbtie | kg/h | 0.010414 | 0.012381 | 0.01431 | 0.016208 | 0.018064 | 0.020007 | 0.022002 | 0.024094 | 0.026309 | 0.028628 | 0.031003 | 0.033428 | 0.03594 | 0.038456 | 0.041268 | 0.044349 | 0.051407
Pierderi MEA | kg/h | 0.10263 | 0.1455 | 0.19608 | 0.25457 | 0.32095 | 0.39585 | 0.47998 | 0.57447 | 0.68127 | 0.80307 | 0.94425 | 1.1125 | 1.3211 | 1.5892 | 2.028 | 3.0041 | 4.1882
Pierderi specifice MEA | kg/tCO2 | 0.48433 | 0.57389 | 0.66525 | 0.75865 | 0.85365 | 0.95153 | 1.0533 | 1.1606 | 1.2759 | 1.4026 | 1.5459 | 1.7148 | 1.9254 | 2.2014 | 2.6717 | 3.7906 | 5.2216
Consum specific de energie termică pentru regenerare solvent chimic | GJ/tCO2 | 3.7283 | 3.7495 | 3.7714 | 3.7935 | 3.8161 | 3.8371 | 3.8565 | 3.8745 | 3.8911 | 3.907 | 3.9226 | 3.9378 | 3.9535 | 3.9694 | 3.9886 | 4.0159 | 4.1385
Compozitie flux CO2 captat | weight fraction
| CO2 | 0.88185 | 0.88198 | 0.88211 | 0.88222 | 0.88232 | 0.88214 | 0.8818 | 0.88125 | 0.88051 | 0.87964 | 0.87874 | 0.87781 | 0.8768 | 0.87575 | 0.87447 | 0.8726 | 0.86345
| SO2 | 0.0037228 | 0.0035246 | 0.0033243 | 0.0031326 | 0.0029553 | 0.0027926 | 0.0026442 | 0.0025092 | 0.0023861 | 0.0022735 | 0.00217 | 0.0020735 | 0.0019831 | 0.0018983 | 0.0018057 | 0.0016889 | 0.0013181
| N2 | 0.00020647 | 0.00020234 | 0.00019801 | 0.00019375 | 0.00018973 | 0.00018595 | 0.00018242 | 0.00017916 | 0.00017612 | 0.0001733 | 0.00017068 | 0.0001682 | 0.00016587 | 0.00016367 | 0.00016127 | 0.00015824 | 0.00014898
| O2 | 3.6101e-05 | 3.5378e-05 | 3.4616e-05 | 3.3859e-05 | 3.3139e-05 | 3.2456e-05 | 3.1814e-05 | 3.1213e-05 | 3.0651e-05 | 3.0124e-05 | 2.9631e-05 | 2.9159e-05 | 2.8713e-05 | 2.8288e-05 | 2.7817e-05 | 2.7214e-05 | 2.526e-05
| H2O | 0.11411 | 0.11419 | 0.11426 | 0.11436 | 0.11443 | 0.11478 | 0.11528 | 0.11596 | 0.11683 | 0.11781 | 0.11882 | 0.11985 | 0.12095 | 0.12208 | 0.12346 | 0.12545 | 0.13497
| MEA | 6.7772e-05 | 6.7466e-05 | 6.7218e-05 | 6.7024e-05 | 6.683e-05 | 6.7045e-05 | 6.7445e-05 | 6.812e-05 | 6.9069e-05 | 7.0197e-05 | 7.137e-05 | 7.2564e-05 | 7.3876e-05 | 7.5252e-05 | 7.6942e-05 | 7.9408e-05 | 9.2129e-05
Compozitie flux CO2 captat | molar fraction
| CO2 | 0.75786 | 0.75787 | 0.75786 | 0.75783 | 0.75782 | 0.7573 | 0.8818 | 0.75538 | 0.75391 | 0.75224 | 0.75051 | 0.74875 | 0.74686 | 0.74491 | 0.74254 | 0.73913 | 0.7229
| SO2 | 0.0021978 | 0.0020805 | 0.001962 | 0.0018486 | 0.0017437 | 0.0016469 | 0.0026442 | 0.0014775 | 0.0014035 | 0.0013356 | 0.0012732 | 0.001215 | 0.0011604 | 0.0011092 | 0.0010533 | 0.00098276 | 0.00075807
| N2 | 0.00027876 | 0.00027314 | 0.00026725 | 0.00026146 | 0.000256 | 0.00025078 | 0.00018242 | 0.00024126 | 0.0002369 | 0.00023282 | 0.00022901 | 0.00022539 | 0.00022197 | 0.00021872 | 0.00021513 | 0.00021057 | 0.00019595
| O2 | 4.2671e-05 | 4.181e-05 | 4.0903e-05 | 4.0002e-05 | 3.9146e-05 | 3.8321e-05 | 3.1814e-05 | 3.6798e-05 | 3.6095e-05 | 3.543e-05 | 3.4806e-05 | 3.4208e-05 | 3.3639e-05 | 3.3093e-05 | 3.2486e-05 | 3.1704e-05 | 2.9086e-05
| H2O | 0.23958 | 0.2397 | 0.23982 | 0.23998 | 0.2401 | 0.24073 | 0.11528 | 0.24282 | 0.24437 | 0.24612 | 0.24791 | 0.24973 | 0.25168 | 0.25368 | 0.25611 | 0.2596 | 0.27606
| MEA | 4.1963e-05 | 4.1768e-05 | 4.1608e-05 | 4.1481e-05 | 4.1355e-05 | 4.1469e-05 | 6.7445e-05 | 4.2069e-05 | 4.2608e-05 | 4.325e-05 | 4.3917e-05 | 4.4594e-05 | 4.5338e-05 | 4.6117e-05 | 4.7072e-05 | 4.8462e-05 | 5.5573e-05
MEA = 20%

## DEA 20%
DEA | % | 20
Temperatura gaze de ardere | C | 40 | 40 | 40 | 40 | 40 | 40 | 40 | 40 | 40 | 40 | 40 | 40 | 40 | 40 | 40 | 40 | 40 | 40 | 40 | 40 | 40 | 40 | 40 | 40 | 40 | 40
Presiune gaze de ardere | bar | 1.013 | 1.013 | 1.013 | 1.013 | 1.013 | 1.013 | 1.013 | 1.013 | 1.013 | 1.013 | 1.013 | 1.013 | 1.013 | 1.013 | 1.013 | 1.013 | 1.013 | 1.013 | 1.013 | 1.013 | 1.013 | 1.013 | 1.013 | 1.013 | 1.013 | 1.013
Temperatura solvent chimic | C | 40 | 40 | 40 | 40 | 40 | 40 | 40 | 40 | 40 | 40 | 40 | 40 | 40 | 40 | 40 | 40 | 40 | 40 | 40 | 40 | 40 | 40 | 40 | 40 | 40 | 40
Presiune solvent chimic | bar | 1.013 | 1.013 | 1.013 | 1.013 | 1.013 | 1.013 | 1.013 | 1.013 | 1.013 | 1.013 | 1.013 | 1.013 | 1.013 | 1.013 | 1.013 | 1.013 | 1.013 | 1.013 | 1.013 | 1.013 | 1.013 | 1.013 | 1.013 | 1.013 | 1.013 | 1.013
Debit gaze de ardere | kg/h | 5050.368 | 5050.368 | 5050.368 | 5050.368 | 5050.368 | 5050.368 | 5050.368 | 5050.368 | 5050.368 | 5050.368 | 5050.368 | 5050.368 | 5050.368 | 5050.368 | 5050.368 | 5050.368 | 5050.368 | 5050.368 | 5050.368 | 5050.368 | 5050.368 | 5050.368 | 5050.368 | 5050.368 | 5050.368 | 5050.368
Debit solvent chimic | kg/h | 2525.184 | 3030.2208 | 3535.2576 | 4040.2944 | 4545.3312 | 5050.368 | 5555.4048 | 6060.4416 | 6565.4784 | 7070.5152 | 7575.552 | 8080.5888 | 8585.6256 | 9090.6624 | 9595.6992 | 10100.736 | 11110.8096 | 12120.8832 | 13130.9568 | 14141.0304 | 15151.104 | 16161.1776 | 17220.51 | 18181.3248 | 19191.3984 | 20201.472
Raport L/G | kgsolvent/kggazeardere | 0.5 | 0.6 | 0.7 | 0.8 | 0.9 | 1 | 1.1 | 1.2 | 1.3 | 1.4 | 1.5 | 1.6 | 1.7 | 1.8 | 1.9 | 2 | 2.2 | 2.4 | 2.6 | 2.8 | 3 | 3.2 | 3.4098 | 3.6 | 3.8 | 4
Debit CO2 intrare in coloana de absorbtie | kg/h | 802.0938 | 802.0938 | 802.0938 | 802.0938 | 802.0938 | 802.0938 | 802.0938 | 802.0938 | 802.0938 | 802.0938 | 802.0938 | 802.0938 | 802.0938 | 802.0938 | 802.0938 | 802.0938 | 802.0938 | 802.0938 | 802.0938 | 802.0938 | 802.0938 | 802.0938 | 802.0938 | 802.0938 | 802.0938 | 802.0938
Debit CO2 iesire din coloana de absorbtie | kg/h | 666.4436 | 640.5624 | 615.3043 | 590.6509 | 566.5823 | 543.0509 | 520.0299 | 497.4821 | 475.3765 | 453.6912 | 432.4005 | 411.4536 | 390.8649 | 370.5977 | 350.6289 | 330.9688 | 292.4307 | 254.9254 | 218.3799 | 182.7204 | 148.015 | 114.301 | 80.1869 | 50.8182 | 22.8202 | 2.9079
CO2 captat | kg/h | 135.6503 | 161.5314 | 186.7895 | 211.443 | 235.5115 | 259.0429 | 282.064 | 304.6117 | 326.7174 | 348.4026 | 369.6934 | 390.6403 | 411.2289 | 431.4961 | 451.4647 | 471.125 | 509.6631 | 547.1684 | 583.7139 | 619.3735 | 654.0788 | 687.7928 | 721.9069 | 751.2758 | 779.2736 | 799.1859
Eficienta de captare CO2 | % | 16.912 | 20.1387 | 23.2877 | 26.3614 | 29.3621 | 32.2958 | 35.1659 | 37.9771 | 40.7331 | 43.4366 | 46.091 | 48.7026 | 51.2694 | 53.7962 | 56.2858 | 58.7369 | 63.5416 | 68.2175 | 72.7738 | 77.2196 | 81.5464 | 85.7497 | 90.0028 | 93.6643 | 97.1549 | 99.6375
Temperatura gaze de ardere la iesirea din coloana de absorbtie | C | 37.0878 | 39.3303 | 41.1958 | 42.7681 | 44.1066 | 45.2581 | 46.257 | 47.1275 | 47.8907 | 48.5623 | 49.1545 | 49.6783 | 50.1411 | 50.5501 | 50.9111 | 51.2286 | 51.7475 | 52.1305 | 52.3929 | 52.5443 | 52.5823 | 52.4998 | 52.2525 | 51.8215 | 50.9612 | 48.8835
Temperatura solvent bogat in CO2 la iesirea din coloana de absorbtie | C | 17.6436 | 18.8285 | 20.1038 | 21.4053 | 22.6941 | 23.9473 | 25.1532 | 26.3081 | 27.4108 | 28.4601 | 29.4589 | 30.4109 | 31.3161 | 32.1795 | 33.0025 | 33.7881 | 35.2586 | 36.6086 | 37.8559 | 39.0185 | 40.1116 | 41.1542 | 42.2223 | 43.2054 | 44.3513 | 45.9511
DEA gaze de ardere la iesirea din coloana de absorbtie | kg/h | 0.00038877 | 0.00054652 | 0.000724 | 0.00091635 | 0.0011194 | 0.0013297 | 0.0015445 | 0.0017607 | 0.0019772 | 0.0021917 | 0.002403 | 0.0026103 | 0.0028126 | 0.0030093 | 0.0032001 | 0.0033847 | 0.0037342 | 0.0040577 | 0.004356 | 0.0046305 | 0.0048855 | 0.0051217 | 0.0053533 | 0.0055495 | 0.0057228 | 0.0056429
Grad de incarcare solvent bogat in CO2 | molCO2/molDEA | 0.64166 | 0.63673 | 0.63111 | 0.62511 | 0.6189 | 0.61267 | 0.60647 | 0.60037 | 0.5944 | 0.58858 | 0.58291 | 0.57744 | 0.57212 | 0.56697 | 0.56198 | 0.55713 | 0.54791 | 0.53921 | 0.53098 | 0.52317 | 0.51566 | 0.50835 | 0.50074 | 0.49357 | 0.48502 | 0.47254
Temperatura SCH solvent bogat - solvent sarac in CO2 | C | 65 | 65 | 65 | 65 | 65 | 65 | 65 | 65 | 65 | 65 | 65 | 65 | 65 | 65 | 65 | 65 | 65 | 65 | 65 | 65 | 65 | 65 | 65 | 65 | 65 | 65
Grad de incarcare solvent sarac in CO2 | molCO2/molDEA | 0.21 | 0.21 | 0.21 | 0.21 | 0.21 | 0.21 | 0.21 | 0.21 | 0.21 | 0.21 | 0.21 | 0.21 | 0.21 | 0.21 | 0.21 | 0.21 | 0.21 | 0.21 | 0.21 | 0.21 | 0.21 | 0.21 | 0.21 | 0.21 | 0.21 | 0.21
Consum energie termica pentru regenerarea solventului | MJ/h | 577.472 | 695.787 | 814.549 | 933.77 | 1053.44 | 1173.48 | 1293.95 | 1414.71 | 1535.79 | 1657.11 | 1778.66 | 1900.4 | 2022.21 | 2143.93 | 2265.21 | 2385.29 | 2620.38 | 2851.72 | 3081.28 | 3309.56 | 3536.66 | 3762.55 | 3997.83 | 4209.44 | 4428.5 | 4637.94
Temperatura solvent sarac in CO2 la iesirea din coloana de desorbtie | C | 113.0692 | 113.0767 | 113.0831 | 113.0888 | 113.0948 | 113.0994 | 113.1057 | 113.11 | 113.114 | 113.1178 | 113.1214 | 113.1247 | 113.1279 | 113.131 | 113.1339 | 113.1367 | 113.1418 | 113.1466 | 113.1511 | 113.1551 | 113.1605 | 113.1648 | 113.168 | 113.1721 | 113.1766 | 113.1825
DEA flux CO2 captat la iesirea din coloana de desorbtie | kg/h | 0.00010531 | 0.00012422 | 0.0001423 | 0.00015961 | 0.00017621 | 0.0001921 | 0.00020739 | 0.00022209 | 0.0002363 | 0.00024996 | 0.00026327 | 0.00027624 | 0.00028897 | 0.00030159 | 0.00031452 | 0.00032847 | 0.0003607 | 0.00039574 | 0.00043159 | 0.00046783 | 0.00050418 | 0.00054074 | 0.00057919 | 0.00061421 | 0.00065123 | 0.00068906
Pierderi DEA | kg/h | 0.00049408 | 0.00067074 | 0.0008663 | 0.001076 | 0.0012956 | 0.0015218 | 0.0017519 | 0.0019828 | 0.0022135 | 0.0024417 | 0.0026663 | 0.0028866 | 0.0031015 | 0.0033109 | 0.0035146 | 0.0037131 | 0.0040949 | 0.0044535 | 0.0047876 | 0.0050983 | 0.0053897 | 0.0056624 | 0.0059325 | 0.0061637 | 0.0063741 | 0.006332
Pierderi specifice DEA | kg/tCO2 | 0.0036423 | 0.0041524 | 0.0046378 | 0.0050886 | 0.0055012 | 0.0058747 | 0.0062109 | 0.0065094 | 0.006775 | 0.0070082 | 0.0072121 | 0.0073893 | 0.0075421 | 0.007673 | 0.0077849 | 0.0078814 | 0.0080346 | 0.0081392 | 0.008202 | 0.0082314 | 0.0082402 | 0.0082328 | 0.0082178 | 0.0082043 | 0.0081795 | 0.007923
Consum specific de energie termică pentru regenerare solvent chimic | GJ/tCO2 | 4.2571 | 4.3074 | 4.3608 | 4.4162 | 4.473 | 4.5301 | 4.5874 | 4.6443 | 4.7007 | 4.7563 | 4.8112 | 4.8648 | 4.9175 | 4.9686 | 5.0175 | 5.063 | 5.1414 | 5.2118 | 5.2788 | 5.3434 | 5.4071 | 5.4705 | 5.5379 | 5.6031 | 5.6829 | 5.8033
Compozitie flux CO2 captat | weight fraction
| CO2 | 0.88053 | 0.88072 | 0.88093 | 0.88112 | 0.88129 | 0.88145 | 0.88158 | 0.8817 | 0.8818 | 0.88189 | 0.88196 | 0.882 | 0.88202 | 0.88199 | 0.88187 | 0.88159 | 0.88045 | 0.87901 | 0.87753 | 0.87608 | 0.87464 | 0.87321 | 0.87169 | 0.87023 | 0.86846 | 0.86581
| SO2 | 0.0055957 | 0.0053563 | 0.0051131 | 0.0048813 | 0.0046679 | 0.0044747 | 0.0043014 | 0.0041461 | 0.0040069 | 0.0038825 | 0.0037708 | 0.0036697 | 0.0035787 | 0.0034961 | 0.0034207 | 0.0033517 | 0.0032285 | 0.0031237 | 0.0030343 | 0.0029567 | 0.0028895 | 0.0028301 | 0.0027739 | 0.0027267 | 0.0026774 | 0.0026212
| N2 | 0.00030605 | 0.00030263 | 0.00029909 | 0.00029576 | 0.00029281 | 0.00029026 | 0.00028814 | 0.0002864 | 0.000285 | 0.00028393 | 0.00028314 | 0.00028257 | 0.00028222 | 0.00028205 | 0.00028202 | 0.0002821 | 0.00028243 | 0.00028312 | 0.00028415 | 0.00028546 | 0.00028707 | 0.00028894 | 0.00029122 | 0.00029371 | 0.00029713 | 0.00030318
| O2 | 5.3509e-05 | 5.2917e-05 | 5.2294e-05 | 5.1699e-05 | 5.1163e-05 | 5.0692e-05 | 5.0288e-05 | 4.9948e-05 | 4.9664e-05 | 4.9435e-05 | 4.9252e-05 | 4.9105e-05 | 4.8997e-05 | 4.8918e-05 | 4.8863e-05 | 4.8827e-05 | 4.8785e-05 | 4.8804e-05 | 4.8884e-05 | 4.9012e-05 | 4.9192e-05 | 4.9418e-05 | 4.9703e-05 | 5.0028e-05 | 5.049e-05 | 5.1337e-05
| H2O | 0.11351 | 0.11357 | 0.11361 | 0.11365 | 0.1137 | 0.11374 | 0.11378 | 0.11381 | 0.11386 | 0.11389 | 0.11394 | 0.11399 | 0.11407 | 0.11418 | 0.11438 | 0.11473 | 0.11599 | 0.11754 | 0.1191 | 0.12063 | 0.12213 | 0.12362 | 0.12519 | 0.12669 | 0.12851 | 0.13122
| DEA | 1.0161e-06 | 1.0106e-06 | 1.0058e-06 | 1.0016e-06 | 9.9802e-07 | 9.9456e-07 | 9.9154e-07 | 9.8868e-07 | 9.8618e-07 | 9.8369e-07 | 9.8177e-07 | 9.8015e-07 | 9.7921e-07 | 9.7911e-07 | 9.8092e-07 | 9.8648e-07 | 1.0103e-06 | 1.0413e-06 | 1.0733e-06 | 1.1054e-06 | 1.1374e-06 | 1.1697e-06 | 1.2045e-06 | 1.2383e-06 | 1.28e-06 | 1.3436e-06
Compozitie flux CO2 captat | molar fraction
| CO2 | 0.75762 | 0.75768 | 0.75777 | 0.75785 | 0.75791 | 0.75797 | 0.75801 | 0.75805 | 0.75807 | 0.75809 | 0.75808 | 0.75805 | 0.75797 | 0.75782 | 0.75753 | 0.75693 | 0.75475 | 0.75206 | 0.74933 | 0.74667 | 0.74406 | 0.74147 | 0.73875 | 0.73615 | 0.73301 | 0.72836
| SO2 | 0.0033075 | 0.0031655 | 0.0030214 | 0.0028841 | 0.0027577 | 0.0026434 | 0.0025407 | 0.0024488 | 0.0023663 | 0.0022927 | 0.0022265 | 0.0021666 | 0.0021127 | 0.0020635 | 0.0020185 | 0.0019769 | 0.0019012 | 0.001836 | 0.0017799 | 0.0017311 | 0.0016886 | 0.0016509 | 0.0016149 | 0.0015845 | 0.0015524 | 0.0015148
| N2 | 0.00041368 | 0.00040902 | 0.00040419 | 0.00039964 | 0.0003956 | 0.00039212 | 0.00038922 | 0.00038683 | 0.00038491 | 0.00038344 | 0.00038234 | 0.00038153 | 0.00038102 | 0.00038072 | 0.00038058 | 0.00038052 | 0.00038036 | 0.00038054 | 0.00038119 | 0.00038221 | 0.00038365 | 0.00038545 | 0.00038773 | 0.00039032 | 0.00039399 | 0.00040068
| O2 | 6.3321e-05 | 6.2612e-05 | 6.1868e-05 | 6.1157e-05 | 6.0516e-05 | 5.9953e-05 | 5.947e-05 | 5.9062e-05 | 5.8721e-05 | 5.8446e-05 | 5.8225e-05 | 5.8045e-05 | 5.791e-05 | 5.7808e-05 | 5.7728e-05 | 5.7659e-05 | 5.7518e-05 | 5.7429e-05 | 5.7411e-05 | 5.7452e-05 | 5.7556e-05 | 5.7713e-05 | 5.7934e-05 | 5.8205e-05 | 5.8611e-05 | 5.9397e-05
| H2O | 0.23859 | 0.23868 | 0.23874 | 0.2388 | 0.23888 | 0.23893 | 0.239 | 0.23905 | 0.23912 | 0.23917 | 0.23925 | 0.23935 | 0.23948 | 0.23968 | 0.24002 | 0.24065 | 0.24291 | 0.24567 | 0.24845 | 0.25116 | 0.25381 | 0.25643 | 0.25919 | 0.26182 | 0.26498 | 0.26967
| DEA | 3.6598e-07 | 3.6394e-07 | 3.6216e-07 | 3.6061e-07 | 3.5928e-07 | 3.58e-07 | 3.5688e-07 | 3.5582e-07 | 3.5489e-07 | 3.5397e-07 | 3.5324e-07 | 3.5263e-07 | 3.5224e-07 | 3.5215e-07 | 3.5271e-07 | 3.5455e-07 | 3.6255e-07 | 3.7292e-07 | 3.8366e-07 | 3.9438e-07 | 4.0503e-07 | 4.1578e-07 | 4.2731e-07 | 4.385e-07 | 4.5222e-07 | 4.7314e-07

## MDEA 20%
MMDEA | % | 20%
Temperatura gaze de ardere | C | 40 | 40 | 40 | 40 | 40 | 40 | 40 | 40 | 40 | 40 | 40 | 40 | 40 | 40 | 40 | 40 | 40 | 40 | 40 | 40 | 40 | 40
Presiune gaze de ardere | bar | 1.013 | 1.013 | 1.013 | 1.013 | 1.013 | 1.013 | 1.013 | 1.013 | 1.013 | 1.013 | 1.013 | 1.013 | 1.013 | 1.013 | 1.013 | 1.013 | 1.013 | 1.013 | 1.013 | 1.013 | 1.013 | 1.013
Temperatura solvent chimic | C | 40 | 40 | 40 | 40 | 40 | 40 | 40 | 40 | 40 | 40 | 40 | 40 | 40 | 40 | 40 | 40 | 40 | 40 | 40 | 40 | 40 | 40
Presiune solvent chimic | bar | 1.013 | 1.013 | 1.013 | 1.013 | 1.013 | 1.013 | 1.013 | 1.013 | 1.013 | 1.013 | 1.013 | 1.013 | 1.013 | 1.013 | 1.013 | 1.013 | 1.013 | 1.013 | 1.013 | 1.013 | 1.013 | 1.013
Debit gaze de ardere | kg/h | 5050.368 | 5050.368 | 5050.368 | 5050.368 | 5050.368 | 5050.368 | 5050.368 | 5050.368 | 5050.368 | 5050.368 | 5050.368 | 5050.368 | 5050.368 | 5050.368 | 5050.368 | 5050.368 | 5050.368 | 5050.368 | 5050.368 | 5050.368 | 5050.368 | 5050.368
Debit solvent chimic | kg/h | 2525.184 | 3030.2208 | 3535.2576 | 4040.2944 | 4545.3312 | 5050.368 | 6060.4416 | 7070.5152 | 8080.5888 | 9090.6624 | 10100.736 | 12625.92 | 15151.104 | 17676.288 | 20201.472 | 22726.656 | 25251.84 | 27777.024 | 30302.208 | 32700.1227 | 35352.576 | 37877.76
Raport L/G | kgsolvent/kggazeardere | 0.5 | 0.6 | 0.7 | 0.8 | 0.9 | 1 | 1.2 | 1.4 | 1.6 | 1.8 | 2 | 2.5 | 3 | 3.5 | 4 | 4.5 | 5 | 5.5 | 6 | 6.4748 | 7 | 7.5
Debit CO2 intrare in coloana de absorbtie | kg/h | 802.0938 | 802.0938 | 802.0938 | 802.0938 | 802.0938 | 802.0938 | 802.0938 | 802.0938 | 802.0938 | 802.0938 | 802.0938 | 802.0938 | 802.0938 | 802.0938 | 802.0938 | 802.0938 | 802.0938 | 802.0938 | 802.0938 | 802.0938 | 802.0938 | 802.0938
Debit CO2 iesire din coloana de absorbtie | kg/h | 697.5857 | 679.3718 | 662.2657 | 646.1136 | 630.8585 | 616.3578 | 589.2363 | 564.1694 | 540.5811 | 518.1852 | 496.6738 | 445.664 | 397.022 | 349.6875 | 303.0844 | 256.9742 | 211.2238 | 165.9628 | 121.3817 | 80.0756 | 36.8678 | 4.4838
CO2 captat | kg/h | 104.5081 | 122.722 | 139.8281 | 155.9802 | 171.2354 | 185.7359 | 212.8575 | 237.9244 | 261.5127 | 283.9087 | 305.4201 | 356.4298 | 405.0718 | 452.4063 | 499.0096 | 545.1196 | 590.8698 | 636.131 | 680.7123 | 722.0182 | 765.2261 | 797.61
Eficienta de captare CO2 | % | 13.0294 | 15.3002 | 17.4329 | 19.4466 | 21.3485 | 23.1564 | 26.5377 | 29.6629 | 32.6038 | 35.3959 | 38.0778 | 44.4374 | 50.5018 | 56.4032 | 62.2133 | 67.9621 | 73.6659 | 79.3088 | 84.8669 | 90.0167 | 95.4036 | 99.441
Temperatura gaze de ardere la iesirea din coloana de absorbtie | C | 34.659 | 36.5926 | 38.1702 | 39.4738 | 40.5631 | 41.4823 | 42.9324 | 44.0033 | 44.8036 | 45.4057 | 45.8572 | 46.534 | 46.8011 | 46.8261 | 46.7031 | 46.4714 | 46.1488 | 45.7382 | 45.2187 | 44.581 | 43.5845 | 41.8917
Temperatura solvent bogat in CO2 la iesirea din coloana de absorbtie | C | 17.8507 | 19.0844 | 20.3578 | 21.6163 | 22.8268 | 23.9766 | 26.0833 | 27.9396 | 29.5771 | 31.0232 | 32.3043 | 34.9299 | 36.9349 | 38.4982 | 39.7407 | 40.7513 | 41.5887 | 42.2978 | 42.911 | 43.4321 | 43.9682 | 44.4796
MDEA gaze de ardere la iesirea din coloana de absorbtie | kg/h | 0.011856 | 0.014831 | 0.017747 | 0.02054 | 0.023176 | 0.025639 | 0.030019 | 0.033693 | 0.036719 | 0.039174 | 0.041134 | 0.044344 | 0.045855 | 0.046303 | 0.046113 | 0.045491 | 0.044557 | 0.043372 | 0.041915 | 0.040204 | 0.037691 | 0.03375
Grad de incarcare solvent bogat in CO2 | molCO2/molMDEA | 0.56031 | 0.54831 | 0.53549 | 0.52267 | 0.51004 | 0.49791 | 0.47551 | 0.45558 | 0.43815 | 0.42282 | 0.40937 | 0.38219 | 0.36196 | 0.3465 | 0.33442 | 0.32473 | 0.31679 | 0.31005 | 0.30413 | 0.29893 | 0.29305 | 0.28508
Temperatura SCH solvent bogat - solvent sarac in CO2 | C | 65 | 65 | 65 | 65 | 65 | 65 | 65 | 65 | 65 | 65 | 65 | 65 | 65 | 65 | 65 | 65 | 65 | 65 | 65 | 65 | 65 | 65
Grad de incarcare solvent sarac in CO2 | molCO2/molMDEA | 0.21 | 0.21 | 0.21 | 0.21 | 0.21 | 0.21 | 0.21 | 0.21 | 0.21 | 0.21 | 0.21 | 0.21 | 0.21 | 0.21 | 0.21 | 0.21 | 0.21 | 0.21 | 0.21 | 0.21 | 0.21 | 0.21
Consum energie termica pentru regenerarea solventului | MJ/h | 373.795 | 451.401 | 529.497 | 608.006 | 686.937 | 766.125 | 925.488 | 1085.61 | 1246.46 | 1407.39 | 1567.03 | 1942.64 | 2303.29 | 2663.44 | 3022.28 | 3380.51 | 3738.49 | 4095.21 | 4451 | 4784.54 | 5155.75 | 5492.22
Temperatura solvent sarac in CO2 la iesirea din coloana de desorbtie | C | 98.5349 | 98.5887 | 98.634 | 98.6751 | 98.7139 | 98.7455 | 98.8025 | 98.8501 | 98.8916 | 98.9268 | 98.9568 | 99.0198 | 99.0667 | 99.1018 | 99.1277 | 99.1506 | 99.1707 | 99.186 | 99.1977 | 99.211 | 99.2221 | 99.234
MDEA flux CO2 captat la iesirea din coloana de desorbtie | kg/h | 0.0019949 | 0.0022949 | 0.0025603 | 0.0027961 | 0.0030043 | 0.0031901 | 0.0035048 | 0.0037605 | 0.0039743 | 0.0041585 | 0.0043341 | 0.0048896 | 0.005435 | 0.0059173 | 0.0063527 | 0.0067523 | 0.0071247 | 0.0074688 | 0.0077823 | 0.008041 | 0.0082439 | 0.0081593
Pierderi MDEA | kg/h | 0.013851 | 0.017125 | 0.020308 | 0.023336 | 0.026181 | 0.028829 | 0.033523 | 0.037454 | 0.040693 | 0.043332 | 0.045468 | 0.049233 | 0.05129 | 0.05222 | 0.052465 | 0.052243 | 0.051682 | 0.050841 | 0.049697 | 0.048245 | 0.045935 | 0.041909
Pierderi specifice MDEA | kg/tCO2 | 0.13254 | 0.13955 | 0.14523 | 0.14961 | 0.15289 | 0.15521 | 0.15749 | 0.15742 | 0.15561 | 0.15263 | 0.14887 | 0.13813 | 0.12662 | 0.11543 | 0.10514 | 0.095838 | 0.087468 | 0.079923 | 0.073007 | 0.066819 | 0.060028 | 0.052543
Consum specific de energie termică pentru regenerare solvent chimic | GJ/tCO2 | 3.5767 | 3.6782 | 3.7868 | 3.898 | 4.0117 | 4.1248 | 4.3479 | 4.5628 | 4.7663 | 4.9572 | 5.1307 | 5.4503 | 5.6861 | 5.8873 | 6.0566 | 6.2014 | 6.3271 | 6.4377 | 6.5387 | 6.6266 | 6.7376 | 6.8858
Compozitie flux CO2 captat | weight fraction
| CO2 | 0.87562 | 0.87575 | 0.87587 | 0.87597 | 0.87604 | 0.8761 | 0.87616 | 0.87615 | 0.8761 | 0.87597 | 0.87562 | 0.87249 | 0.86911 | 0.86634 | 0.86407 | 0.86217 | 0.86056 | 0.85916 | 0.85788 | 0.85672 | 0.85534 | 0.85329
| SO2 | 0.0071981 | 0.0070205 | 0.0068562 | 0.0067103 | 0.0065902 | 0.0064916 | 0.0063489 | 0.0062658 | 0.0062211 | 0.0062068 | 0.0062126 | 0.0062754 | 0.0063823 | 0.0065118 | 0.0066501 | 0.0067901 | 0.0069289 | 0.0070691 | 0.0072156 | 0.0073698 | 0.0075909 | 0.0080363
| N2 | 0.00042265 | 0.00042758 | 0.00043362 | 0.00044053 | 0.00044854 | 0.00045733 | 0.00047676 | 0.00049827 | 0.00052084 | 0.00054431 | 0.00056813 | 0.00062716 | 0.00068508 | 0.00074139 | 0.00079548 | 0.00084731 | 0.00089698 | 0.00094557 | 0.00099437 | 0.0010432 | 0.0011072 | 0.0012158
| O2 | 7.3898e-05 | 7.4764e-05 | 7.5813e-05 | 7.7001e-05 | 7.837e-05 | 7.9867e-05 | 8.316e-05 | 8.679e-05 | 9.0587e-05 | 9.4528e-05 | 9.8519e-05 | 0.00010838 | 0.00011804 | 0.00012741 | 0.00013641 | 0.00014502 | 0.00015328 | 0.00016136 | 0.00016948 | 0.00017761 | 0.0001883 | 0.00020653
| H2O | 0.11666 | 0.1167 | 0.11674 | 0.11678 | 0.11681 | 0.11685 | 0.1169 | 0.11697 | 0.11704 | 0.11716 | 0.11748 | 0.12047 | 0.12368 | 0.12625 | 0.12832 | 0.13001 | 0.13143 | 0.13263 | 0.13371 | 0.13466 | 0.13575 | 0.13722
| MDEA | 2.6734e-05 | 2.6542e-05 | 2.6385e-05 | 2.6249e-05 | 2.6128e-05 | 2.6023e-05 | 2.5836e-05 | 2.5689e-05 | 2.5569e-05 | 2.5491e-05 | 2.5513e-05 | 2.6566e-05 | 2.7776e-05 | 2.8764e-05 | 2.9566e-05 | 3.0227e-05 | 3.0783e-05 | 3.1261e-05 | 3.1689e-05 | 3.2072e-05 | 3.2516e-05 | 3.3142e-05
Compozitie flux CO2 captat | molar fraction
| CO2 | 0.75074 | 0.75078 | 0.75081 | 0.75082 | 0.75083 | 0.75082 | 0.75079 | 0.75069 | 0.75056 | 0.75033 | 0.74973 | 0.74428 | 0.73848 | 0.73382 | 0.73005 | 0.72696 | 0.72437 | 0.72213 | 0.72013 | 0.71833 | 0.71625 | 0.71331
| SO2 | 0.0042396 | 0.0041346 | 0.0040374 | 0.0039512 | 0.0038801 | 0.0038218 | 0.0037373 | 0.003688 | 0.0036613 | 0.0036523 | 0.0036542 | 0.0036774 | 0.0037254 | 0.0037891 | 0.0038598 | 0.003933 | 0.0040065 | 0.0040817 | 0.0041609 | 0.004245 | 0.0043667 | 0.004615
| N2 | 0.00056929 | 0.00057587 | 0.00058395 | 0.00059321 | 0.00060394 | 0.00061572 | 0.00064182 | 0.00067069 | 0.00070099 | 0.00073246 | 0.00076421 | 0.00084049 | 0.00091451 | 0.00098656 | 0.0010559 | 0.0011224 | 0.0011861 | 0.0012486 | 0.0013113 | 0.0013741 | 0.0014566 | 0.0015967
| O2 | 8.7141e-05 | 8.8153e-05 | 8.9381e-05 | 9.0775e-05 | 9.2381e-05 | 9.4138e-05 | 9.8009e-05 | 0.00010227 | 0.00010674 | 0.00011136 | 0.00011602 | 0.00012716 | 0.00013794 | 0.00014843 | 0.00015851 | 0.00016818 | 0.00017745 | 0.00018653 | 0.00019566 | 0.00020481 | 0.00021686 | 0.00023746
| H2O | 0.24436 | 0.24441 | 0.24447 | 0.24453 | 0.24458 | 0.24464 | 0.24473 | 0.24484 | 0.24496 | 0.24517 | 0.24573 | 0.25107 | 0.25673 | 0.26125 | 0.26486 | 0.26781 | 0.27025 | 0.27234 | 0.27419 | 0.27583 | 0.2777 | 0.28023
| MDEA | 8.4652e-06 | 8.4038e-06 | 8.3531e-06 | 8.3094e-06 | 8.2704e-06 | 8.2365e-06 | 8.1766e-06 | 8.1291e-06 | 8.0903e-06 | 8.0641e-06 | 8.068e-06 | 8.3697e-06 | 8.7166e-06 | 8.9982e-06 | 9.2259e-06 | 9.4128e-06 | 9.5695e-06 | 9.704e-06 | 9.8242e-06 | 9.9317e-06 | 1.0056e-05 | 1.0232e-05

## MEA 10%
MEA | % | 10%
Temperatura gaze de ardere | C | 40 | 40 | 40 | 40 | 40 | 40 | 40 | 40 | 40 | 40 | 40 | 40 | 40 | 40 | 40 | 40 | 40 | 40 | 40 | 40 | 40 | 40 | 40 | 40 | 40 | 40
Presiune gaze de ardere | bar | 1.013 | 1.013 | 1.013 | 1.013 | 1.013 | 1.013 | 1.013 | 1.013 | 1.013 | 1.013 | 1.013 | 1.013 | 1.013 | 1.013 | 1.013 | 1.013 | 1.013 | 1.013 | 1.013 | 1.013 | 1.013 | 1.013 | 1.013 | 1.013 | 1.013 | 1.013
Temperatura solvent chimic | C | 40 | 40 | 40 | 40 | 40 | 40 | 40 | 40 | 40 | 40 | 40 | 40 | 40 | 40 | 40 | 40 | 40 | 40 | 40 | 40 | 40 | 40 | 40 | 40 | 40 | 40
Presiune solvent chimic | bar | 1.013 | 1.013 | 1.013 | 1.013 | 1.013 | 1.013 | 1.013 | 1.013 | 1.013 | 1.013 | 1.013 | 1.013 | 1.013 | 1.013 | 1.013 | 1.013 | 1.013 | 1.013 | 1.013 | 1.013 | 1.013 | 1.013 | 1.013 | 1.013 | 1.013 | 1.013
Debit gaze de ardere | kg/h | 5050.368 | 5050.368 | 5050.368 | 5050.368 | 5050.368 | 5050.368 | 5050.368 | 5050.368 | 5050.368 | 5050.368 | 5050.368 | 5050.368 | 5050.368 | 5050.368 | 5050.368 | 5050.368 | 5050.368 | 5050.368 | 5050.368 | 5050.368 | 5050.368 | 5050.368 | 5050.368 | 5050.368 | 5050.368 | 5050.368
Debit solvent chimic | kg/h | 2525.184 | 3030.2208 | 3535.2576 | 4040.2944 | 4545.3312 | 5050.368 | 5555.4048 | 6060.4416 | 6565.4784 | 7070.5152 | 7575.552 | 8080.5888 | 8585.6256 | 9090.6624 | 9595.6992 | 10100.736 | 11110.8096 | 12120.8832 | 13130.9568 | 14141.0304 | 15151.104 | 16161.1776 | 17115.25 | 18181.3248 | 19191.3984 | 20201.472
Raport L/G | kgsolvent/kggazeardere | 0.5 | 0.6 | 0.7 | 0.8 | 0.9 | 1 | 1.1 | 1.2 | 1.3 | 1.4 | 1.5 | 1.6 | 1.7 | 1.8 | 1.9 | 2 | 2.2 | 2.4 | 2.6 | 2.8 | 3 | 3.2 | 3.3889 | 3.6 | 3.8 | 4
Debit CO2 intrare in coloana de absorbtie | kg/h | 802.0938 | 802.0938 | 802.0938 | 802.0938 | 802.0938 | 802.0938 | 802.0938 | 802.0938 | 802.0938 | 802.0938 | 802.0938 | 802.0938 | 802.0938 | 802.0938 | 802.0938 | 802.0938 | 802.0938 | 802.0938 | 802.0938 | 802.0938 | 802.0938 | 802.0938 | 802.0938 | 802.0938 | 802.0938 | 802.0938
Debit CO2 iesire din coloana de absorbtie | kg/h | 684.0329 | 660.8307 | 637.867 | 615.1376 | 592.6371 | 570.35 | 548.2706 | 526.3718 | 504.6581 | 483.1159 | 461.7252 | 440.4808 | 419.3733 | 398.4147 | 377.5664 | 356.8543 | 315.7626 | 275.0998 | 234.8018 | 194.9407 | 155.4877 | 116.4904 | 80.1857 | 40.5947 | 6.6359 | 7.6647e-07
CO2 captat | kg/h | 118.0609 | 141.263 | 164.2268 | 186.9562 | 209.4567 | 231.7439 | 253.8232 | 275.722 | 297.4357 | 318.9779 | 340.3687 | 361.613 | 382.7205 | 403.679 | 424.5274 | 445.2395 | 486.3312 | 526.9942 | 567.2919 | 607.1531 | 646.6061 | 685.6036 | 721.9081 | 761.4993 | 795.4579 | 802.0937
Eficienta de captare CO2 | % | 14.7191 | 17.6118 | 20.4748 | 23.3085 | 26.1137 | 28.8924 | 31.6451 | 34.3753 | 37.0824 | 39.7682 | 42.435 | 45.0836 | 47.7152 | 50.3282 | 52.9274 | 55.5097 | 60.6327 | 65.7023 | 70.7264 | 75.696 | 80.6148 | 85.4767 | 90.0029 | 94.9389 | 99.1727 | 100
Temperatura gaze de ardere la iesirea din coloana de absorbtie | C | 37.6042 | 39.953 | 41.9289 | 43.6132 | 45.0662 | 46.3334 | 47.447 | 48.4343 | 49.3152 | 50.1046 | 50.8155 | 51.4584 | 52.0415 | 52.5712 | 53.0533 | 53.4932 | 54.2601 | 54.8965 | 55.4202 | 55.8408 | 56.1633 | 56.3803 | 56.4655 | 56.3218 | 55.2824 | 46.4343
Temperatura solvent bogat in CO2 la iesirea din coloana de absorbtie | C | 17.2603 | 18.352 | 19.5423 | 20.769 | 21.9931 | 23.1926 | 24.3551 | 25.4746 | 26.5489 | 27.5777 | 28.5623 | 29.5045 | 30.4055 | 31.2678 | 32.0954 | 32.8881 | 34.3818 | 35.7655 | 37.0568 | 38.2682 | 39.4161 | 40.5226 | 41.5578 | 42.793 | 44.5377 | 50.56
MEA gaze de ardere la iesirea din coloana de absorbtie | kg/h | 0.018521 | 0.025508 | 0.033379 | 0.041993 | 0.051223 | 0.060989 | 0.071185 | 0.081762 | 0.092675 | 0.10387 | 0.11532 | 0.12701 | 0.13895 | 0.1511 | 0.1635 | 0.17616 | 0.20239 | 0.23016 | 0.26017 | 0.29345 | 0.33198 | 0.37934 | 0.43933 | 0.5484 | 0.83139 | 0.82282
Grad de incarcare solvent bogat in CO2 | molCO2/molMEA | 0.64896 | 0.64709 | 0.64482 | 0.64232 | 0.63967 | 0.63696 | 0.63423 | 0.63154 | 0.62887 | 0.62625 | 0.6237 | 0.62122 | 0.61881 | 0.61644 | 0.61416 | 0.61192 | 0.60763 | 0.60357 | 0.59975 | 0.59605 | 0.59247 | 0.58895 | 0.58558 | 0.5815 | 0.57554 | 0.55131
Temperatura SCH solvent bogat - solvent sarac in CO2 | C | 65 | 65 | 65 | 65 | 65 | 65 | 65 | 65 | 65 | 65 | 65 | 65 | 65 | 65 | 65 | 65 | 65 | 65 | 65 | 65 | 65 | 65 | 65 | 65 | 65 | 65
Grad de incarcare solvent sarac in CO2 | molCO2/molMEA | 0.21 | 0.21 | 0.21 | 0.21 | 0.21 | 0.21 | 0.21 | 0.21 | 0.21 | 0.21 | 0.21 | 0.21 | 0.21 | 0.21 | 0.21 | 0.21 | 0.21 | 0.21 | 0.21 | 0.21 | 0.21 | 0.21 | 0.21 | 0.21 | 0.21 | 0.21
Consum energie termica pentru regenerarea solventului | MJ/h | 690.828 | 831.704 | 972.9 | 1114.34 | 1255.91 | 1397.46 | 1538.84 | 1680.01 | 1820.99 | 1961.82 | 2102.6 | 2243.19 | 2383.76 | 2524.22 | 2664.69 | 2805.01 | 3085.54 | 3365.93 | 3646.03 | 3926.04 | 4205.69 | 4485.12 | 4748.8 | 5042.98 | 5320.03 | 5578.65
Temperatura solvent sarac in CO2 la iesirea din coloana de desorbtie | C | 119.4645 | 119.4615 | 119.4586 | 119.4557 | 119.4536 | 119.4516 | 119.4499 | 119.4478 | 119.4463 | 119.4445 | 119.4435 | 119.4417 | 119.4406 | 119.4392 | 119.4384 | 119.437 | 119.4349 | 119.433 | 119.4311 | 119.4298 | 119.4282 | 119.4264 | 119.4251 | 119.4231 | 119.4207 | 119.4125
MEA flux CO2 captat la iesirea din coloana de desorbtie | kg/h | 0.0024648 | 0.0029331 | 0.0033946 | 0.0038519 | 0.0043085 | 0.0047702 | 0.0052382 | 0.005715 | 0.006199 | 0.0066896 | 0.0071869 | 0.0076839 | 0.0081867 | 0.0086933 | 0.0092043 | 0.0097146 | 0.010746 | 0.011789 | 0.012828 | 0.013888 | 0.014944 | 0.016015 | 0.017033 | 0.018187 | 0.019341 | 0.020993
Pierderi MEA | kg/h | 0.020986 | 0.028441 | 0.036773 | 0.045845 | 0.055532 | 0.065759 | 0.076424 | 0.087477 | 0.098874 | 0.11056 | 0.12251 | 0.1347 | 0.14713 | 0.1598 | 0.1727 | 0.18588 | 0.21313 | 0.24195 | 0.27299 | 0.30734 | 0.34693 | 0.39535 | 0.45636 | 0.56659 | 0.85073 | 0.84382
Pierderi specifice MEA | kg/tCO2 | 0.17776 | 0.20133 | 0.22392 | 0.24522 | 0.26512 | 0.28376 | 0.30109 | 0.31727 | 0.33242 | 0.34659 | 0.35992 | 0.37249 | 0.38444 | 0.39585 | 0.40682 | 0.41748 | 0.43824 | 0.45912 | 0.48122 | 0.5062 | 0.53654 | 0.57665 | 0.63216 | 0.74404 | 1.0695 | 1.052
Consum specific de energie termică pentru regenerare solvent chimic | GJ/tCO2 | 5.8515 | 5.8876 | 5.9241 | 5.9604 | 5.996 | 6.0302 | 6.0626 | 6.0931 | 6.1223 | 6.1503 | 6.1774 | 6.2033 | 6.2285 | 6.253 | 6.2768 | 6.3 | 6.3445 | 6.387 | 6.4271 | 6.4663 | 6.5043 | 6.5419 | 6.5781 | 6.6224 | 6.688 | 6.9551
Compozitie flux CO2 captat | weight fraction
| CO2 | 0.87522 | 0.87547 | 0.87572 | 0.87591 | 0.87602 | 0.87601 | 0.87589 | 0.74842 | 0.87538 | 0.87505 | 0.87468 | 0.87432 | 0.87394 | 0.87354 | 0.87315 | 0.87276 | 0.87198 | 0.8712 | 0.87048 | 0.86972 | 0.86901 | 0.86827 | 0.86756 | 0.86669 | 0.86537 | 0.85968
| SO2 | 0.0072246 | 0.00689 | 0.0065442 | 0.0062097 | 0.005897 | 0.0056094 | 0.0053473 | 0.0029997 | 0.004893 | 0.0046969 | 0.0045183 | 0.0043555 | 0.0042067 | 0.0040705 | 0.0039447 | 0.0038292 | 0.0036228 | 0.003444 | 0.0032871 | 0.0031482 | 0.0030237 | 0.0029097 | 0.0028081 | 0.002693 | 0.0025416 | 0.0021242
| N2 | 0.00039045 | 0.00038384 | 0.00037672 | 0.00036964 | 0.00036288 | 0.00035653 | 0.00035065 | 0.00046353 | 0.00034023 | 0.00033566 | 0.00033146 | 0.00032759 | 0.00032404 | 0.00032077 | 0.00031773 | 0.00031494 | 0.00030993 | 0.00030556 | 0.00030171 | 0.00029831 | 0.00029527 | 0.0002925 | 0.00029005 | 0.00028729 | 0.00028374 | 0.00027632
| O2 | 6.8263e-05 | 6.7115e-05 | 6.587e-05 | 6.4622e-05 | 6.3421e-05 | 6.2285e-05 | 6.1226e-05 | 7.0811e-05 | 5.9327e-05 | 5.8485e-05 | 5.7704e-05 | 5.6981e-05 | 5.6311e-05 | 5.5692e-05 | 5.5112e-05 | 5.4575e-05 | 5.36e-05 | 5.2741e-05 | 5.1972e-05 | 5.1284e-05 | 5.0662e-05 | 5.0085e-05 | 4.9569e-05 | 4.8977e-05 | 4.8195e-05 | 4.6268e-05
| H2O | 0.11707 | 0.11716 | 0.11727 | 0.11742 | 0.11763 | 0.11794 | 0.11833 | 0.24803 | 0.1193 | 0.11983 | 0.12038 | 0.12091 | 0.12145 | 0.12198 | 0.12251 | 0.12301 | 0.12401 | 0.12497 | 0.12585 | 0.12675 | 0.12759 | 0.12844 | 0.12926 | 0.13025 | 0.13173 | 0.13784
| MEA | 2.7013e-05 | 2.6911e-05 | 2.6843e-05 | 2.6813e-05 | 2.6827e-05 | 2.69e-05 | 2.7023e-05 | 1.6745e-05 | 2.7391e-05 | 2.761e-05 | 2.7844e-05 | 2.8066e-05 | 2.8297e-05 | 2.8532e-05 | 2.8767e-05 | 2.8992e-05 | 2.9442e-05 | 2.9887e-05 | 3.0291e-05 | 3.0715e-05 | 3.1111e-05 | 3.1521e-05 | 3.1915e-05 | 3.2399e-05 | 3.3128e-05 | 3.6344e-05
Compozitie flux CO2 captat | molar fraction
| CO2 | 0.75003 | 0.75011 | 0.75015 | 0.75011 | 0.74995 | 0.7496 | 0.74908 | 0.87567 | 0.74767 | 0.74685 | 0.746 | 0.74517 | 0.74433 | 0.74348 | 0.74264 | 0.74183 | 0.74022 | 0.73865 | 0.73722 | 0.73575 | 0.73437 | 0.73296 | 0.73162 | 0.72998 | 0.72754 | 0.71736
| SO2 | 0.0042531 | 0.0040554 | 0.003851 | 0.0036532 | 0.003468 | 0.0032973 | 0.0031416 | 0.0051091 | 0.0028709 | 0.0027539 | 0.0026473 | 0.0025501 | 0.0024612 | 0.0023799 | 0.0023048 | 0.0022359 | 0.0021126 | 0.002006 | 0.0019124 | 0.0018296 | 0.0017553 | 0.0016873 | 0.0016268 | 0.0015581 | 0.0014679 | 0.0012177
| N2 | 0.00052566 | 0.00051666 | 0.00050697 | 0.0004973 | 0.00048804 | 0.00047928 | 0.00047112 | 0.00034522 | 0.00045653 | 0.00045007 | 0.00044411 | 0.00043863 | 0.00043357 | 0.0004289 | 0.00042455 | 0.00042055 | 0.00041333 | 0.00040701 | 0.00040142 | 0.00039645 | 0.000392 | 0.00038791 | 0.00038427 | 0.00038014 | 0.00037476 | 0.00036223
| O2 | 8.0457e-05 | 7.9088e-05 | 7.7604e-05 | 7.6114e-05 | 7.4673e-05 | 7.3303e-05 | 7.2017e-05 | 6.0239e-05 | 6.9691e-05 | 6.8653e-05 | 6.7687e-05 | 6.6794e-05 | 6.5962e-05 | 6.5192e-05 | 6.4469e-05 | 6.38e-05 | 6.2581e-05 | 6.1502e-05 | 6.0537e-05 | 5.9669e-05 | 5.8883e-05 | 5.815e-05 | 5.7492e-05 | 5.6735e-05 | 5.5728e-05 | 5.31e-05
| H2O | 0.24509 | 0.24523 | 0.2454 | 0.24564 | 0.24601 | 0.24654 | 0.24722 | 0.11879 | 0.24892 | 0.24986 | 0.25082 | 0.25175 | 0.25269 | 0.25363 | 0.25455 | 0.25544 | 0.25717 | 0.25885 | 0.26039 | 0.26194 | 0.2634 | 0.26489 | 0.26629 | 0.26801 | 0.27055 | 0.28099
| MEA | 1.6679e-05 | 1.6613e-05 | 1.6567e-05 | 1.6544e-05 | 1.6546e-05 | 1.6584e-05 | 1.6651e-05 | 2.7192e-05 | 1.6855e-05 | 1.6978e-05 | 1.711e-05 | 1.7234e-05 | 1.7364e-05 | 1.7496e-05 | 1.7628e-05 | 1.7755e-05 | 1.8007e-05 | 1.8257e-05 | 1.8483e-05 | 1.8721e-05 | 1.8942e-05 | 1.9171e-05 | 1.9391e-05 | 1.9661e-05 | 2.0067e-05 | 2.185e-05
MEA = 10%

## DEA 10%
DEA | % | 10
Temperatura gaze de ardere | C | 40 | 40 | 40 | 40 | 40 | 40 | 40 | 40 | 40 | 40 | 40 | 40 | 40 | 40 | 40 | 40 | 40 | 40 | 40 | 40
Presiune gaze de ardere | bar | 1.013 | 1.013 | 1.013 | 1.013 | 1.013 | 1.013 | 1.013 | 1.013 | 1.013 | 1.013 | 1.013 | 1.013 | 1.013 | 1.013 | 1.013 | 1.013 | 1.013 | 1.013 | 1.013 | 1.013
Temperatura solvent chimic | C | 40 | 40 | 40 | 40 | 40 | 40 | 40 | 40 | 40 | 40 | 40 | 40 | 40 | 40 | 40 | 40 | 40 | 40 | 40 | 40
Presiune solvent chimic | bar | 1.013 | 1.013 | 1.013 | 1.013 | 1.013 | 1.013 | 1.013 | 1.013 | 1.013 | 1.013 | 1.013 | 1.013 | 1.013 | 1.013 | 1.013 | 1.013 | 1.013 | 1.013 | 1.013 | 1.013
Debit gaze de ardere | kg/h | 5050.368 | 5050.368 | 5050.368 | 5050.368 | 5050.368 | 5050.368 | 5050.368 | 5050.368 | 5050.368 | 5050.368 | 5050.368 | 5050.368 | 5050.368 | 5050.368 | 5050.368 | 5050.368 | 5050.368 | 5050.368 | 5050.368 | 5050.368
Debit solvent chimic | kg/h | 2525.184 | 3030.2208 | 3535.2576 | 4040.2944 | 5050.368 | 6060.4416 | 7070.5152 | 8080.5888 | 9090.6624 | 10100.736 | 12625.92 | 15151.104 | 17676.288 | 20201.472 | 22726.656 | 25251.84 | 27777.024 | 30195.1402 | 32827.392 | 35352.576
Raport L/G | kgsolvent/kggazeardere | 0.5 | 0.6 | 0.7 | 0.8 | 1 | 1.2 | 1.4 | 1.6 | 1.8 | 2 | 2.5 | 3 | 3.5 | 4 | 4.5 | 5 | 5.5 | 5.9788 | 6.5 | 7
Debit CO2 intrare in coloana de absorbtie | kg/h | 802.0938 | 802.0938 | 802.0938 | 802.0938 | 802.0938 | 802.0938 | 802.0938 | 802.0938 | 802.0938 | 802.0938 | 802.0938 | 802.0938 | 802.0938 | 802.0938 | 802.0938 | 802.0938 | 802.0938 | 802.0938 | 802.0938 | 802.0938
Debit CO2 iesire din coloana de absorbtie | kg/h | 723.436 | 708.2683 | 693.4088 | 678.7416 | 650.5742 | 623.3073 | 596.9085 | 571.254 | 546.1777 | 521.6788 | 462.2606 | 404.7376 | 348.5042 | 293.1536 | 238.4542 | 184.2885 | 130.6906 | 80.1654 | 27.314 | 2.5955e-05
CO2 captat | kg/h | 78.6579 | 93.8255 | 108.6851 | 123.3523 | 151.5197 | 178.7865 | 205.1853 | 230.8398 | 255.9162 | 280.4151 | 339.8333 | 397.3562 | 453.5896 | 508.94 | 563.6396 | 617.8053 | 671.4033 | 721.9284 | 774.7798 | 802.0938
Eficienta de captare CO2 | % | 9.8066 | 11.6976 | 13.5502 | 15.3788 | 18.8905 | 22.29 | 25.5812 | 28.7797 | 31.906 | 34.9604 | 42.3683 | 49.5399 | 56.5507 | 63.4515 | 70.271 | 77.0241 | 83.7063 | 90.0055 | 96.5947 | 100
Temperatura gaze de ardere la iesirea din coloana de absorbtie | C | 33.8336 | 35.881 | 37.5867 | 38.6851 | 41.2865 | 40.9622 | 44.2493 | 45.2371 | 46.0073 | 46.6097 | 47.6004 | 48.109 | 48.3241 | 48.3459 | 48.2234 | 47.9747 | 47.5806 | 46.9893 | 45.7378 | 40.5286
Temperatura solvent bogat in CO2 la iesirea din coloana de absorbtie | C | 16.8888 | 17.8995 | 19.0078 | 20.0645 | 22.4009 | 24.5034 | 26.4141 | 28.138 | 29.6869 | 31.0785 | 33.9856 | 36.2521 | 38.0472 | 39.4926 | 40.6827 | 41.6826 | 42.5485 | 43.3066 | 44.1643 | 45.5996
DEA gaze de ardere la iesirea din coloana de absorbtie | kg/h | 9.8066e-05 | 0.00013508 | 0.00017593 | 0.00020847 | 0.00031008 | 0.00040075 | 0.00048752 | 0.00056797 | 0.00064122 | 0.00070678 | 0.00083929 | 0.00093476 | 0.0010045 | 0.0010581 | 0.0011039 | 0.0011475 | 0.0011955 | 0.001253 | 0.0013519 | 0.0012497
Grad de incarcare solvent bogat in CO2 | molCO2/molDEA | 0.74414 | 0.73969 | 0.73444 | 0.72935 | 0.71672 | 0.70475 | 0.69327 | 0.68245 | 0.67252 | 0.66321 | 0.64299 | 0.62653 | 0.61302 | 0.60185 | 0.59248 | 0.58447 | 0.57743 | 0.57117 | 0.56383 | 0.54201
Temperatura SCH solvent bogat - solvent sarac in CO2 | C | 65 | 65 | 65 | 65 | 65 | 65 | 65 | 65 | 65 | 65 | 65 | 65 | 65 | 65 | 65 | 65 | 65 | 65 | 65 | 65
Grad de incarcare solvent sarac in CO2 | molCO2/molDEA | 0.21 | 0.21 | 0.21 | 0.21 | 0.21 | 0.21 | 0.21 | 0.21 | 0.21 | 0.21 | 0.21 | 0.21 | 0.21 | 0.21 | 0.21 | 0.21 | 0.21 | 0.21 | 0.21 | 0.21
Consum energie termica pentru regenerarea solventului | MJ/h | 565.023 | 680.826 | 797.03 | 906.449 | 1147.86 | 1383.34 | 1619.77 | 1857.03 | 2094.72 | 2332.43 | 2921.76 | 3504.3 | 4084.64 | 4663.77 | 5242.35 | 5820.32 | 6397.82 | 6950.16 | 7549.67 | 8094.62
Temperatura solvent sarac in CO2 la iesirea din coloana de desorbtie | C | 114.632 | 114.6434 | 114.6525 | 114.6624 | 114.6742 | 114.686 | 114.6954 | 114.7045 | 114.7126 | 114.7189 | 114.733 | 114.7444 | 114.7532 | 114.7594 | 114.765 | 114.77 | 114.7744 | 114.7781 | 114.7823 | 114.7883
DEA flux CO2 captat la iesirea din coloana de desorbtie | kg/h | 2.7605e-05 | 3.2664e-05 | 3.7544e-05 | 4.1893e-07 | 5.1239e-05 | 5.9671e-05 | 6.7681e-05 | 7.5337e-05 | 8.2782e-05 | 9.0096e-05 | 0.00010943 | 0.00013013 | 0.00015096 | 0.00017169 | 0.00019229 | 0.00021278 | 0.00023315 | 0.00025251 | 0.00027326 | 0.00029029
Pierderi DEA | kg/h | 0.00012567 | 0.00016774 | 0.00021347 | 0.00020889 | 0.00036132 | 0.00046042 | 0.0005552 | 0.00064331 | 0.000724 | 0.00079687 | 0.00094872 | 0.0010649 | 0.0011555 | 0.0012298 | 0.0012962 | 0.0013603 | 0.0014286 | 0.0015055 | 0.0016251 | 0.00154
Pierderi specifice DEA | kg/tCO2 | 0.0015977 | 0.0017878 | 0.0019641 | 0.0016934 | 0.0023846 | 0.0025753 | 0.0027058 | 0.0027868 | 0.002829 | 0.0028418 | 0.0027917 | 0.0026799 | 0.0025474 | 0.0024163 | 0.0022997 | 0.0022018 | 0.0021278 | 0.0020854 | 0.0020975 | 0.0019199
Consum specific de energie termică pentru regenerare solvent chimic | GJ/tCO2 | 7.1833 | 7.2563 | 7.3334 | 7.3485 | 7.5756 | 7.7374 | 7.8942 | 8.0447 | 8.1852 | 8.3178 | 8.5976 | 8.819 | 9.0051 | 9.1637 | 9.3009 | 9.421 | 9.529 | 9.6272 | 9.7443 | 10.0919
Compozitie flux CO2 captat | weight fraction
| CO2 | 0.87037 | 0.87072 | 0.8711 | 0.87146 | 0.87212 | 0.87267 | 0.87308 | 0.8734 | 0.87362 | 0.87373 | 0.87313 | 0.8719 | 0.87071 | 0.0088859 | 0.73592 | 0.86797 | 0.86726 | 0.86661 | 0.86584 | 0.8632
| SO2 | 0.010047 | 0.0096573 | 0.0092508 | 0.0088924 | 0.0081488 | 0.0075645 | 0.0070901 | 0.0067051 | 0.0063831 | 0.006119 | 0.0056245 | 0.005287 | 0.0050478 | 3.3221e-06 | 0.0027568 | 0.0046318 | 0.0045457 | 0.0044748 | 0.0044026 | 0.0045009
| N2 | 0.00055049 | 0.00054453 | 0.00053808 | 0.00053277 | 0.00052063 | 0.00051192 | 0.00050545 | 0.00050077 | 0.00049731 | 0.00049503 | 0.00049211 | 0.00049158 | 0.0004925 | 7.6601e-22 | 0.00066029 | 0.00049833 | 0.00050058 | 0.00050289 | 0.00050613 | 0.0005307
| O2 | 9.6236e-05 | 9.5209e-05 | 9.4085e-05 | 9.3151e-05 | 9.098e-05 | 8.9378e-05 | 8.8144e-05 | 8.7213e-05 | 8.6485e-05 | 8.5964e-05 | 8.5153e-05 | 8.4786e-05 | 8.4701e-05 | 2.0988e-21 | 9.8953e-05 | 8.5142e-05 | 8.538e-05 | 8.5642e-05 | 8.6038e-05 | 8.9933e-05
| H2O | 0.11894 | 0.11898 | 0.11901 | 0.11902 | 0.11911 | 0.11917 | 0.11923 | 0.11931 | 0.11941 | 0.11957 | 0.12066 | 0.12224 | 0.12366 | 0.89003 | 0.26057 | 0.12681 | 0.12761 | 0.12833 | 0.12917 | 0.13168
| DEA | 4.2555e-07 | 4.2331e-07 | 4.2141e-07 | 4.1893e-07 | 4.1715e-07 | 4.1488e-07 | 4.1313e-07 | 4.1175e-07 | 4.109e-07 | 4.108e-07 | 4.1751e-07 | 4.295e-07 | 4.4077e-07 | 0.10108 | 1.6279e-07 | 4.6659e-07 | 4.7329e-07 | 4.7937e-07 | 4.8661e-07 | 5.1e-07
Compozitie flux CO2 captat | molar fraction
| CO2 | 0.74465 | 0.74484 | 0.74506 | 0.74529 | 0.74562 | 0.74592 | 0.74613 | 0.74626 | 0.74629 | 0.74618 | 0.74457 | 0.74201 | 0.73966 | 4035.025 | 0.86877 | 0.73441 | 0.73308 | 0.73188 | 0.73046 | 0.72602
| SO2 | 0.0059047 | 0.0056751 | 0.0054354 | 0.0052243 | 0.0047859 | 0.0044418 | 0.0041624 | 0.0039356 | 0.0037458 | 0.0035899 | 0.0032949 | 0.0030909 | 0.0029457 | 1.0363 | 0.0047375 | 0.0026923 | 0.0026396 | 0.0025961 | 0.0025515 | 0.0026006
| N2 | 0.0007399 | 0.00073178 | 0.000723 | 0.00071581 | 0.00069927 | 0.00068743 | 0.0006786 | 0.00067219 | 0.0006674 | 0.00066416 | 0.00065927 | 0.00065723 | 0.00065727 | 5.4646e-16 | 0.00049617 | 0.00066241 | 0.00066474 | 0.00066722 | 0.00067081 | 0.00070124
| O2 | 0.00011324 | 0.00011201 | 0.00011068 | 0.00010957 | 0.00010698 | 0.00010507 | 0.0001036 | 0.00010249 | 0.00010161 | 0.00010097 | 9.9871e-05 | 9.9239e-05 | 9.8961e-05 | 1.3108e-15 | 8.4935e-05 | 9.9082e-05 | 9.926e-05 | 9.9476e-05 | 9.9831e-05 | 0.00010403
| H2O | 0.24859 | 0.24864 | 0.24867 | 0.24866 | 0.24878 | 0.24884 | 0.24893 | 0.24903 | 0.24919 | 0.24947 | 0.25137 | 0.25414 | 0.25663 | 987339.8 | 0.12592 | 0.26213 | 0.26352 | 0.26476 | 0.26621 | 0.27057
| DEA | 1.524e-07 | 1.5158e-07 | 1.5087e-07 | 1.4997e-07 | 1.4929e-07 | 1.4845e-07 | 1.4779e-07 | 1.4727e-07 | 1.4693e-07 | 1.4686e-07 | 1.4903e-07 | 1.53e-07 | 1.5673e-07 | 19214.41 | 4.5911e-07 | 1.6526e-07 | 1.6747e-07 | 1.6947e-07 | 1.7185e-07 | 1.7956e-07

## MDEA 10%
MMDEA | % | 10%
Temperatura gaze de ardere | C | 40 | 40 | 40 | 40 | 40 | 40 | 40 | 40 | 40 | 40 | 40 | 40 | 40 | 40 | 40 | 40 | 40 | 40 | 40 | 40 | 40 | 40 | 40 | 40 | 40 | 40 | 40
Presiune gaze de ardere | bar | 1.013 | 1.013 | 1.013 | 1.013 | 1.013 | 1.013 | 1.013 | 1.013 | 1.013 | 1.013 | 1.013 | 1.013 | 1.013 | 1.013 | 1.013 | 1.013 | 1.013 | 1.013 | 1.013 | 1.013 | 1.013 | 1.013 | 1.013 | 1.013 | 1.013 | 1.013 | 1.013
Temperatura solvent chimic | C | 40 | 40 | 40 | 40 | 40 | 40 | 40 | 40 | 40 | 40 | 40 | 40 | 40 | 40 | 40 | 40 | 40 | 40 | 40 | 40 | 40 | 40 | 40 | 40 | 40 | 40 | 40
Presiune solvent chimic | bar | 1.013 | 1.013 | 1.013 | 1.013 | 1.013 | 1.013 | 1.013 | 1.013 | 1.013 | 1.013 | 1.013 | 1.013 | 1.013 | 1.013 | 1.013 | 1.013 | 1.013 | 1.013 | 1.013 | 1.013 | 1.013 | 1.013 | 1.013 | 1.013 | 1.013 | 1.013 | 1.013
Debit gaze de ardere | kg/h | 5050.368 | 5050.368 | 5050.368 | 5050.368 | 5050.368 | 5050.368 | 5050.368 | 5050.368 | 5050.368 | 5050.368 | 5050.368 | 5050.368 | 5050.368 | 5050.368 | 5050.368 | 5050.368 | 5050.368 | 5050.368 | 5050.368 | 5050.368 | 5050.368 | 5050.368 | 5050.368 | 5050.368 | 5050.368 | 5050.368 | 5050.368
Debit solvent chimic | kg/h | 2525.184 | 3030.2208 | 3535.2576 | 4040.2944 | 4545.3312 | 5050.368 | 6060.4416 | 7070.5152 | 8080.5888 | 9090.6624 | 10100.736 | 12625.92 | 15151.104 | 17676.288 | 20201.472 | 22726.656 | 25251.84 | 27777.024 | 30302.208 | 32827.392 | 35352.576 | 37877.76 | 40402.944 | 42928.128 | 45453.312 | 47796.6828 | 50503.68
Raport L/G | kgsolvent/kggazeardere | 0.5 | 0.6 | 0.7 | 0.8 | 0.9 | 1 | 1.2 | 1.4 | 1.6 | 1.8 | 2 | 2.5 | 3 | 3.5 | 4 | 4.5 | 5 | 5.5 | 6 | 6.5 | 7 | 7.5 | 8 | 8.5 | 9 | 9.464 | 10
Debit CO2 intrare in coloana de absorbtie | kg/h | 802.0938 | 802.0938 | 802.0938 | 802.0938 | 802.0938 | 802.0938 | 802.0938 | 802.0938 | 802.0938 | 802.0938 | 802.0938 | 802.0938 | 802.0938 | 802.0938 | 802.0938 | 802.0938 | 802.0938 | 802.0938 | 802.0938 | 802.0938 | 802.0938 | 802.0938 | 802.0938 | 802.0938 | 802.0938 | 802.0938 | 802.0938
Debit CO2 iesire din coloana de absorbtie | kg/h | 737.974 | 726.1825 | 714.897 | 704.0799 | 693.7055 | 683.7219 | 664.7964 | 646.9905 | 630.0811 | 613.8693 | 598.1921 | 560.6511 | 524.558 | 489.1795 | 454.1972 | 419.4414 | 384.7799 | 350.2235 | 315.68 | 281.1968 | 246.8616 | 212.5503 | 178.4402 | 144.551 | 110.9043 | 80.2001 | 45.7349
CO2 captat | kg/h | 64.1198 | 75.9113 | 87.1967 | 98.0139 | 108.3883 | 118.3719 | 137.2974 | 155.1033 | 172.0127 | 188.2244 | 203.9017 | 241.4428 | 277.5357 | 312.9143 | 347.8966 | 382.6524 | 417.3139 | 451.8703 | 486.4139 | 520.897 | 555.2324 | 589.5435 | 623.6538 | 657.5428 | 691.1894 | 721.8937 | 756.3589
Eficienta de captare CO2 | % | 7.9941 | 9.4641 | 10.8711 | 12.2198 | 13.5132 | 14.7579 | 17.1174 | 19.3373 | 21.4455 | 23.4666 | 25.4212 | 30.1016 | 34.6014 | 39.0122 | 43.3736 | 47.7067 | 52.0281 | 56.3363 | 60.643 | 64.9422 | 69.2229 | 73.5006 | 77.7532 | 81.9783 | 86.1732 | 90.0012 | 94.2981
Temperatura gaze de ardere la iesirea din coloana de absorbtie | C | 32.5737 | 34.4638 | 36.0213 | 37.3159 | 38.4012 | 39.3192 | 40.7689 | 41.8408 | 42.6433 | 43.2498 | 43.7089 | 44.4266 | 44.7695 | 44.9116 | 44.9396 | 44.9022 | 44.8215 | 44.7117 | 44.578 | 44.4233 | 44.248 | 44.0492 | 43.8229 | 43.5617 | 43.2525 | 42.9052 | 42.3824
Temperatura solvent bogat in CO2 la iesirea din coloana de absorbtie | C | 16.9407 | 17.9741 | 19.0862 | 20.2172 | 21.3293 | 22.4056 | 24.4044 | 26.1903 | 27.7729 | 29.1732 | 30.4135 | 32.944 | 34.8519 | 36.3217 | 37.4763 | 38.3999 | 39.1533 | 39.778 | 40.3049 | 40.756 | 41.1448 | 41.4865 | 41.7897 | 42.0628 | 42.3105 | 42.5233 | 42.757
MDEA gaze de ardere la iesirea din coloana de absorbtie | kg/h | 0.0034145 | 0.0043238 | 0.0052341 | 0.006121 | 0.0069689 | 0.0077693 | 0.009209 | 0.010432 | 0.011449 | 0.012284 | 0.01296 | 0.014124 | 0.014771 | 0.015118 | 0.015294 | 0.015371 | 0.015389 | 0.015373 | 0.015334 | 0.015279 | 0.015212 | 0.015135 | 0.015048 | 0.014947 | 0.014828 | 0.014696 | 0.014497
Grad de incarcare solvent bogat in CO2 | molCO2/molMDEA | 0.68754 | 0.67832 | 0.66785 | 0.65686 | 0.64568 | 0.63464 | 0.61342 | 0.59398 | 0.57639 | 0.56063 | 0.5466 | 0.51779 | 0.49599 | 0.47933 | 0.4663 | 0.4559 | 0.44747 | 0.44048 | 0.43464 | 0.42965 | 0.42525 | 0.42143 | 0.41795 | 0.41474 | 0.41174 | 0.40895 | 0.40551
Temperatura SCH solvent bogat - solvent sarac in CO2 | C | 65 | 65 | 65 | 65 | 65 | 65 | 65 | 65 | 65 | 65 | 65 | 65 | 65 | 65 | 65 | 65 | 65 | 65 | 65 | 65 | 65 | 65 | 65 | 65 | 65 | 65 | 65
Grad de incarcare solvent sarac in CO2 | molCO2/molMDEA | 0.21 | 0.21 | 0.21 | 0.21 | 0.21 | 0.21 | 0.21 | 0.21 | 0.21 | 0.21 | 0.21 | 0.21 | 0.21 | 0.21 | 0.21 | 0.21 | 0.21 | 0.21 | 0.21 | 0.21 | 0.21 | 0.21 | 0.21 | 0.21 | 0.21 | 0.21 | 0.21
Consum energie termica pentru regenerarea solventului | MJ/h | 442.693 | 534.046 | 625.798 | 717.943 | 810.438 | 903.258 | 1089.71 | 1277.04 | 1465.09 | 1653.56 | 1842.19 | 2311.32 | 2770.69 | 3226.04 | 3680.56 | 4134.62 | 4588.24 | 5042.07 | 5495.77 | 5949.26 | 6402.58 | 6856.07 | 7309.05 | 7761.87 | 8214.55 | 8633.67 | 9115.99
Temperatura solvent sarac in CO2 la iesirea din coloana de desorbtie | C | 105.5797 | 105.6217 | 105.6567 | 105.6872 | 105.7154 | 105.7399 | 105.7833 | 105.8184 | 105.8504 | 105.8779 | 105.9003 | 105.9467 | 105.9809 | 106.0069 | 106.0289 | 106.045 | 106.0573 | 106.0686 | 106.0782 | 106.0859 | 106.0923 | 106.0997 | 106.1041 | 106.1092 | 106.1133 | 106.1177 | 106.1206
MDEA flux CO2 captat la iesirea din coloana de desorbtie | kg/h | 0.00051011 | 0.0005963 | 0.00067637 | 0.00075077 | 0.00081999 | 0.00088462 | 0.0010018 | 0.0011062 | 0.001201 | 0.0012887 | 0.0013711 | 0.0015716 | 0.0017875 | 0.0020046 | 0.0022174 | 0.0024264 | 0.0026334 | 0.002838 | 0.0030412 | 0.0032434 | 0.0034437 | 0.0036429 | 0.0038401 | 0.0040347 | 0.0042269 | 0.0044009 | 0.0045922
Pierderi MDEA | kg/h | 0.0039246 | 0.0049201 | 0.0059104 | 0.0068718 | 0.0077889 | 0.008654 | 0.010211 | 0.011538 | 0.01265 | 0.013572 | 0.014331 | 0.015696 | 0.016559 | 0.017122 | 0.017511 | 0.017798 | 0.018022 | 0.018211 | 0.018375 | 0.018522 | 0.018656 | 0.018778 | 0.018888 | 0.018981 | 0.019055 | 0.019097 | 0.01909
Pierderi specifice MDEA | kg/tCO2 | 0.061208 | 0.064814 | 0.067783 | 0.07011 | 0.071861 | 0.073108 | 0.07437 | 0.074389 | 0.073539 | 0.072107 | 0.070286 | 0.065009 | 0.059664 | 0.054718 | 0.050334 | 0.046511 | 0.043187 | 0.040301 | 0.037777 | 0.035558 | 0.0336 | 0.031852 | 0.030286 | 0.028867 | 0.027569 | 0.026455 | 0.025239
Consum specific de energie termică pentru regenerare solvent chimic | GJ/tCO2 | 6.9042 | 7.0351 | 7.1769 | 7.3249 | 7.4772 | 7.6307 | 7.9369 | 8.2335 | 8.5173 | 8.785 | 9.0347 | 9.573 | 9.9832 | 10.3097 | 10.5795 | 10.8052 | 10.9947 | 11.1582 | 11.2985 | 11.4212 | 11.5314 | 11.6295 | 11.7197 | 11.8044 | 11.8847 | 11.9598 | 12.0525
Compozitie flux CO2 captat | weight fraction
| CO2 | 0.86788 | 0.86821 | 0.86854 | 0.86885 | 0.86913 | 0.86939 | 0.8698 | 0.87012 | 0.87035 | 0.8705 | 0.8706 | 0.87031 | 0.86907 | 0.8678 | 0.86672 | 0.86584 | 0.86509 | 0.86447 | 0.86394 | 0.86348 | 0.86307 | 0.86271 | 0.86238 | 0.86207 | 0.86177 | 0.86148 | 0.86111
| SO2 | 0.010711 | 0.010356 | 0.0099978 | 0.0096569 | 0.0093463 | 0.0090655 | 0.0085956 | 0.0082241 | 0.0079301 | 0.0076949 | 0.0075039 | 0.007163 | 0.0069499 | 0.0068068 | 0.006707 | 0.0066351 | 0.006581 | 0.0065401 | 0.0065074 | 0.0064815 | 0.0064632 | 0.0064481 | 0.0064384 | 0.0064334 | 0.0064337 | 0.0064423 | 0.0064675
| N2 | 0.00069477 | 0.00069472 | 0.00069524 | 0.00069654 | 0.00069888 | 0.00070207 | 0.00071099 | 0.00072217 | 0.00073493 | 0.00074859 | 0.00076262 | 0.00079734 | 0.00082927 | 0.00085779 | 0.00088318 | 0.00090575 | 0.00092564 | 0.00094346 | 0.00095925 | 0.00097347 | 0.00098677 | 0.00099881 | 0.0010104 | 0.0010216 | 0.0010326 | 0.0010435 | 0.0010583
| O2 | 0.00012146 | 0.00012147 | 0.00012156 | 0.00012178 | 0.00012217 | 0.00012269 | 0.00012414 | 0.00012596 | 0.00012803 | 0.00013025 | 0.00013253 | 0.00013816 | 0.00014332 | 0.00014793 | 0.00015203 | 0.00015568 | 0.00015889 | 0.00016177 | 0.00016432 | 0.00016662 | 0.00016877 | 0.00017072 | 0.00017259 | 0.00017441 | 0.0001762 | 0.000178 | 0.00018043
| H2O | 0.12058 | 0.12061 | 0.12064 | 0.12066 | 0.12069 | 0.12071 | 0.12076 | 0.1208 | 0.12085 | 0.12091 | 0.121 | 0.12158 | 0.123 | 0.12438 | 0.12552 | 0.12646 | 0.12723 | 0.12788 | 0.12842 | 0.12888 | 0.1293 | 0.12966 | 0.12999 | 0.13029 | 0.13057 | 0.13084 | 0.13117
| MDEA | 9.9407e-06 | 9.8781e-06 | 9.8272e-06 | 9.7828e-06 | 9.7445e-06 | 9.7102e-06 | 9.6501e-06 | 9.5998e-06 | 9.5593e-06 | 9.5292e-06 | 9.5064e-06 | 9.5303e-06 | 9.7076e-06 | 9.8939e-06 | 1.005e-05 | 1.0179e-05 | 1.0287e-05 | 1.0376e-05 | 1.0451e-05 | 1.0517e-05 | 1.0575e-05 | 1.0626e-05 | 1.0672e-05 | 1.0715e-05 | 1.0756e-05 | 1.0795e-05 | 1.0844e-05
Compozitie flux CO2 captat | molar fraction
| CO2 | 0.7411 | 0.74128 | 0.74147 | 0.74164 | 0.74179 | 0.74193 | 0.74215 | 0.74231 | 0.7424 | 0.74241 | 0.74237 | 0.74151 | 0.73912 | 0.73674 | 0.73477 | 0.73316 | 0.73182 | 0.7307 | 0.72976 | 0.72895 | 0.72823 | 0.7276 | 0.72702 | 0.72648 | 0.72598 | 0.7255 | 0.72489
| SO2 | 0.0062832 | 0.0060742 | 0.0058632 | 0.0056626 | 0.0054798 | 0.0053146 | 0.0050382 | 0.0048197 | 0.0046468 | 0.0045083 | 0.0043956 | 0.0041925 | 0.0040604 | 0.0039698 | 0.003906 | 0.0038596 | 0.0038244 | 0.0037976 | 0.003776 | 0.0037588 | 0.0037463 | 0.0037358 | 0.0037287 | 0.0037244 | 0.0037233 | 0.003727 | 0.0037401
| N2 | 0.00093204 | 0.00093185 | 0.00093242 | 0.00093405 | 0.00093708 | 0.00094126 | 0.00095304 | 0.00096787 | 0.00098484 | 0.001003 | 0.0010216 | 0.0010672 | 0.001108 | 0.0011441 | 0.0011762 | 0.0012049 | 0.0012302 | 0.0012528 | 0.0012729 | 0.0012911 | 0.001308 | 0.0013234 | 0.0013381 | 0.0013525 | 0.0013666 | 0.0013806 | 0.0013996
| O2 | 0.00014265 | 0.00014264 | 0.00014273 | 0.00014297 | 0.00014341 | 0.000144 | 0.00014568 | 0.00014779 | 0.0001502 | 0.00015278 | 0.00015543 | 0.00016189 | 0.00016765 | 0.00017273 | 0.00017727 | 0.00018131 | 0.00018487 | 0.00018807 | 0.0001909 | 0.00019345 | 0.00019585 | 0.00019802 | 0.00020011 | 0.00020214 | 0.00020415 | 0.00020617 | 0.0002089
| H2O | 0.25154 | 0.25156 | 0.25159 | 0.25161 | 0.25164 | 0.25167 | 0.25171 | 0.25176 | 0.25182 | 0.25192 | 0.25205 | 0.25307 | 0.25554 | 0.25797 | 0.25996 | 0.26159 | 0.26294 | 0.26406 | 0.26499 | 0.2658 | 0.26652 | 0.26714 | 0.26771 | 0.26823 | 0.26872 | 0.26919 | 0.26976
| MDEA | 3.135e-06 | 3.1149e-06 | 3.0984e-06 | 3.084e-06 | 3.0716e-06 | 3.0604e-06 | 3.041e-06 | 3.0246e-06 | 3.0114e-06 | 3.0015e-06 | 2.9938e-06 | 2.9989e-06 | 3.0491e-06 | 3.1022e-06 | 3.1467e-06 | 3.1833e-06 | 3.2138e-06 | 3.2392e-06 | 3.2604e-06 | 3.279e-06 | 3.2955e-06 | 3.3097e-06 | 3.3229e-06 | 3.335e-06 | 3.3464e-06 | 3.3575e-06 | 3.3714e-06

## MEA 20%+DEA 10%
MEA + DEA | % | 20% + 10%
Temperatura gaze de ardere | C | 40 | 40 | 40 | 40 | 40 | 40 | 40 | 40 | 40 | 40 | 40 | 40 | 40
Presiune gaze de ardere | bar | 1.013 | 1.013 | 1.013 | 1.013 | 1.013 | 1.013 | 1.013 | 1.013 | 1.013 | 1.013 | 1.013 | 1.013 | 1.013
Temperatura solvent chimic | C | 40 | 40 | 40 | 40 | 40 | 40 | 40 | 40 | 40 | 40 | 40 | 40 | 40
Presiune solvent chimic | bar | 1.013 | 1.013 | 1.013 | 1.013 | 1.013 | 1.013 | 1.013 | 1.013 | 1.013 | 1.013 | 1.013 | 1.013 | 1.013
Debit gaze de ardere | kg/h | 5050.368 | 5050.368 | 5050.368 | 5050.368 | 5050.368 | 5050.368 | 5050.368 | 5050.368 | 5050.368 | 5050.368 | 5050.368 | 5050.368 | 5050.368
Debit solvent chimic | kg/h | 2525.184 | 3030.2208 | 3535.2576 | 4040.2944 | 4545.3312 | 5050.368 | 5555.4048 | 6060.4416 | 6565.4784 | 7070.5152 | 7277.5803 | 7575.552 | 8080.5888
Raport L/G | kgsolvent/kggazeardere | 0.5 | 0.6 | 0.7 | 0.8 | 0.9 | 1 | 1.1 | 1.2 | 1.3 | 1.4 | 1.441 | 1.5 | 1.6
Debit CO2 intrare in coloana de absorbtie | kg/h | 802.0938 | 802.0938 | 802.0938 | 802.0938 | 802.0938 | 802.0938 | 802.0938 | 802.0938 | 802.0938 | 802.0938 | 802.0938 | 802.0938 | 802.0938
Debit CO2 iesire din coloana de absorbtie | kg/h | 537.9282 | 486.39 | 435.5336 | 385.3593 | 335.8643 | 287.0393 | 238.8519 | 191.3488 | 144.5773 | 98.672 | 80.1655 | 53.9837 | 12.366
CO2 captat | kg/h | 264.1656 | 315.7038 | 366.5603 | 416.7345 | 466.2295 | 515.0547 | 563.2419 | 610.7452 | 657.5166 | 703.4219 | 721.9283 | 748.1101 | 789.7278
Eficienta de captare CO2 | % | 32.9345 | 39.36 | 45.7004 | 51.9558 | 58.1266 | 64.2137 | 70.2215 | 76.1438 | 81.975 | 87.6982 | 90.0055 | 93.2697 | 98.4583
Temperatura gaze de ardere la iesirea din coloana de absorbtie | C | 44.3085 | 47.0205 | 49.2978 | 51.2396 | 52.9156 | 54.3731 | 55.6538 | 56.7745 | 57.7506 | 58.5792 | 58.8701 | 59.2207 | 59.4101
Temperatura solvent bogat in CO2 la iesirea din coloana de absorbtie | C | 18.9434 | 20.2816 | 21.7259 | 23.209 | 24.6929 | 26.1653 | 27.5981 | 29.0143 | 30.4161 | 31.8339 | 32.4322 | 33.3426 | 35.3304
MEA + DEA gaze de ardere la iesirea din coloana de absorbtie | kg/h | 0.11697 | 0.1704 | 0.2351 | 0.31177 | 0.40173 | 0.50703 | 0.63183 | 0.78243 | 0.9713 | 1.225 | 1.3614 | 1.6185 | 2.5427
Grad de incarcare solvent bogat in CO2 | molCO2/molMEA + DEA | 0.56267 | 0.56039 | 0.55773 | 0.55484 | 0.55179 | 0.54864 | 0.54545 | 0.5422 | 0.53886 | 0.53536 | 0.53384 | 0.5315 | 0.5262
Temperatura SCH solvent bogat - solvent sarac in CO2 | C | 65 | 65 | 65 | 65 | 65 | 65 | 65 | 65 | 65 | 65 | 65 | 65 | 65
Grad de incarcare solvent sarac in CO2 | molCO2/molMEA + DEA | 0.21 | 0.21 | 0.21 | 0.21 | 0.21 | 0.21 | 0.21 | 0.21 | 0.21 | 0.21 | 0.21 | 0.21 | 0.21
Consum energie termica pentru regenerarea solventului | MJ/h | 834.998 | 1004.46 | 1174.4 | 1344.82 | 1515.47 | 1686.92 | 1858.55 | 2030.3 | 2201.78 | 2371.6 | 2440.58 | 2539.46 | 2705.07
Temperatura solvent sarac in CO2 la iesirea din coloana de desorbtie | C | 122.2897 | 122.2694 | 122.252 | 122.2355 | 122.2203 | 122.2063 | 122.1926 | 122.1794 | 122.1665 | 122.1539 | 122.1481 | 122.1405 | 122.1227
MEA + DEA flux CO2 captat la iesirea din coloana de desorbtie | kg/h | 0.027872 | 0.033058 | 0.038118 | 0.043056 | 0.047949 | 0.052639 | 0.057287 | 0.06194 | 0.066835 | 0.0726 | 0.075235 | 0.07936 | 0.087469
Pierderi MEA + DEA | kg/h | 0.14484 | 0.20346 | 0.27322 | 0.35482 | 0.44967 | 0.55967 | 0.68911 | 0.84437 | 1.0381 | 1.2976 | 1.4367 | 1.6978 | 2.6302
Pierderi specifice MEA + DEA | kg/tCO2 | 0.54829 | 0.64446 | 0.74536 | 0.85144 | 0.96449 | 1.0866 | 1.2235 | 1.3825 | 1.5789 | 1.8448 | 1.99 | 2.2695 | 3.3305
Consum specific de energie termică pentru regenerare solvent chimic | GJ/tCO2 | 3.1609 | 3.1817 | 3.2038 | 3.227 | 3.2505 | 3.2752 | 3.2997 | 3.3243 | 3.3486 | 3.3715 | 3.3806 | 3.3945 | 3.4253
Compozitie flux CO2 captat | weight fraction
| CO2 | 0.86125 | 0.86131 | 0.86135 | 0.86139 | 0.86132 | 0.86134 | 0.86129 | 0.86112 | 0.86065 | 0.85943 | 0.85872 | 0.85746 | 0.85437
| SO2 | 0.0023074 | 0.0021807 | 0.0020528 | 0.0019312 | 0.0018186 | 0.0017154 | 0.0016221 | 0.0015363 | 0.0014568 | 0.0013809 | 0.0013502 | 0.001305 | 0.001213
| N2 | 0.00013016 | 0.00012756 | 0.00012484 | 0.0001222 | 0.0001197 | 0.0001174 | 0.00011529 | 0.00011334 | 0.00011151 | 0.00010969 | 0.00010894 | 0.00010783 | 0.00010554
| O2 | 2.276e-05 | 2.2303e-05 | 2.1821e-05 | 2.1348e-05 | 2.0897e-05 | 2.0476e-05 | 2.0088e-05 | 1.9724e-05 | 1.9377e-05 | 1.9032e-05 | 1.8889e-05 | 1.8674e-05 | 1.8229e-05
| H2O | 0.13616 | 0.13624 | 0.13632 | 0.13641 | 0.1366 | 0.13668 | 0.13683 | 0.13709 | 0.13764 | 0.13894 | 0.13967 | 0.14098 | 0.14416
| MEA | 0.00012667 | 0.00012593 | 0.00012531 | 0.00012478 | 0.00012448 | 0.000124 | 0.0001237 | 0.00012363 | 0.00012417 | 0.00012626 | 0.00012754 | 0.00012988 | 0.00013571
| DEA | 1.1672e-06 | 1.1602e-06 | 1.1545e-06 | 1.1495e-06 | 1.1469e-06 | 1.1424e-06 | 1.1398e-06 | 1.1395e-06 | 1.1453e-06 | 1.1666e-06 | 1.1796e-06 | 1.2035e-06 | 1.2632e-06
Compozitie flux CO2 captat | molar fraction
| CO2 | 0.72024 | 0.72019 | 0.72013 | 0.72006 | 0.71982 | 0.71975 | 0.71955 | 0.71917 | 0.71829 | 0.71614 | 0.71491 | 0.71273 | 0.70745
| SO2 | 0.0013256 | 0.0012526 | 0.001179 | 0.001109 | 0.0010441 | 0.0009847 | 0.00093096 | 0.00088141 | 0.00083525 | 0.00079047 | 0.00077221 | 0.00074517 | 0.00068997
| N2 | 0.00017101 | 0.00016757 | 0.00016397 | 0.00016047 | 0.00015716 | 0.00015411 | 0.00015132 | 0.00014871 | 0.0001462 | 0.00014359 | 0.00014249 | 0.0001408 | 0.0001373
| O2 | 2.6177e-05 | 2.5648e-05 | 2.5091e-05 | 2.4543e-05 | 2.4019e-05 | 2.3532e-05 | 2.3082e-05 | 2.2655e-05 | 2.2243e-05 | 2.1812e-05 | 2.1629e-05 | 2.1348e-05 | 2.076e-05
| H2O | 0.27816 | 0.27829 | 0.27843 | 0.27857 | 0.27888 | 0.27901 | 0.27927 | 0.2797 | 0.28063 | 0.28283 | 0.28407 | 0.28628 | 0.29162
| MEA | 7.6321e-05 | 7.5865e-05 | 7.5482e-05 | 7.5148e-05 | 7.495e-05 | 7.4653e-05 | 7.4456e-05 | 7.4392e-05 | 7.4667e-05 | 7.5799e-05 | 7.65e-05 | 7.7781e-05 | 8.0961e-05
| DEA | 4.0858e-07 | 4.061e-07 | 4.0402e-07 | 4.0222e-07 | 4.0121e-07 | 3.9961e-07 | 3.986e-07 | 3.9836e-07 | 4.0012e-07 | 4.0692e-07 | 4.111e-07 | 4.1875e-07 | 4.3784e-07

## MEA 20% + MDEA 10%
MEA + MDEA | % | 20% + 10%
Temperatura gaze de ardere | C | 40 | 40 | 40 | 40 | 40 | 40 | 40 | 40 | 40 | 40 | 40 | 40 | 40 | 40
Presiune gaze de ardere | bar | 1.013 | 1.013 | 1.013 | 1.013 | 1.013 | 1.013 | 1.013 | 1.013 | 1.013 | 1.013 | 1.013 | 1.013 | 1.013 | 1.013
Temperatura solvent chimic | C | 40 | 40 | 40 | 40 | 40 | 40 | 40 | 40 | 40 | 40 | 40 | 40 | 40 | 40
Presiune solvent chimic | bar | 1.013 | 1.013 | 1.013 | 1.013 | 1.013 | 1.013 | 1.013 | 1.013 | 1.013 | 1.013 | 1.013 | 1.013 | 1.013 | 1.013
Debit gaze de ardere | kg/h | 5050.368 | 5050.368 | 5050.368 | 5050.368 | 5050.368 | 5050.368 | 5050.368 | 5050.368 | 5050.368 | 5050.368 | 5050.368 | 5050.368 | 5050.368 | 5050.368
Debit solvent chimic | kg/h | 2525.184 | 3030.2208 | 3535.2576 | 4040.2944 | 4545.3312 | 5050.368 | 5555.4048 | 6060.4416 | 6565.4784 | 7070.5152 | 7575.552 | 8025.5398 | 8585.6256 | 9090.6624
Raport L/G | kgsolvent/kggazeardere | 0.5 | 0.6 | 0.7 | 0.8 | 0.9 | 1 | 1.1 | 1.2 | 1.3 | 1.4 | 1.5 | 1.5891 | 1.7 | 1.8
Debit CO2 intrare in coloana de absorbtie | kg/h | 802.0938 | 802.0938 | 802.0938 | 802.0938 | 802.0938 | 802.0938 | 802.0938 | 802.0938 | 802.0938 | 802.0938 | 802.0938 | 802.0938 | 802.0938 | 802.0938
Debit CO2 iesire din coloana de absorbtie | kg/h | 555.4458 | 507.9811 | 461.3828 | 415.6338 | 370.6763 | 326.4671 | 282.9865 | 240.1679 | 197.997 | 156.5258 | 115.7658 | 80.207 | 37.4566 | 4.2243
CO2 captat | kg/h | 246.648 | 294.1128 | 340.711 | 386.46 | 431.4174 | 475.6267 | 519.1072 | 561.9259 | 604.0966 | 645.5681 | 686.3281 | 721.8868 | 764.6372 | 797.8695
Eficienta de captare CO2 | % | 30.7505 | 36.6681 | 42.4777 | 48.1814 | 53.7864 | 59.2981 | 64.719 | 70.0574 | 75.315 | 80.4853 | 85.567 | 90.0003 | 95.3301 | 99.4733
Temperatura gaze de ardere la iesirea din coloana de absorbtie | C | 42.6469 | 45.232 | 47.3994 | 49.245 | 50.8378 | 52.2265 | 53.4462 | 54.523 | 55.4757 | 56.3143 | 57.0416 | 57.5854 | 58.0594 | 57.7898
Temperatura solvent bogat in CO2 la iesirea din coloana de absorbtie | C | 18.9658 | 20.3068 | 21.7307 | 23.1712 | 24.5945 | 25.9814 | 27.3238 | 28.6241 | 29.884 | 31.1112 | 32.3256 | 33.4189 | 34.8944 | 36.9603
MEA + MDEA gaze de ardere la iesirea din coloana de absorbtie | kg/h | 0.10769 | 0.1527 | 0.20544 | 0.26592 | 0.3345 | 0.41196 | 0.49967 | 0.59995 | 0.71667 | 0.85674 | 1.0334 | 1.245 | 1.6779 | 2.8371
Grad de incarcare solvent bogat in CO2 | molCO2/molMEA + MDEA | 0.53964 | 0.53626 | 0.53249 | 0.52851 | 0.52445 | 0.52039 | 0.51635 | 0.51238 | 0.50848 | 0.5046 | 0.50072 | 0.49717 | 0.49234 | 0.48542
Temperatura SCH solvent bogat - solvent sarac in CO2 | C | 65 | 65 | 65 | 65 | 65 | 65 | 65 | 65 | 65 | 65 | 65 | 65 | 65 | 65
Grad de incarcare solvent sarac in CO2 | molCO2/molMEA + MDEA | 0.21 | 0.21 | 0.21 | 0.21 | 0.21 | 0.21 | 0.21 | 0.21 | 0.21 | 0.21 | 0.21 | 0.21 | 0.21 | 0.21
Consum energie termica pentru regenerarea solventului | MJ/h | 763.712 | 919.227 | 1075.25 | 1231.75 | 1388.77 | 1546.2 | 1703.98 | 1862 | 2020.09 | 2177.31 | 2331.95 | 2467.92 | 2635.46 | 2782.31
Temperatura solvent sarac in CO2 la iesirea din coloana de desorbtie | C | 121.7453 | 121.7259 | 121.7094 | 121.694 | 121.6806 | 121.6676 | 121.6548 | 121.6433 | 121.6325 | 121.6222 | 121.6116 | 121.6029 | 121.5908 | 121.5731
MEA + MDEA flux CO2 captat la iesirea din coloana de desorbtie | kg/h | 0.018235 | 0.021559 | 0.02477 | 0.027876 | 0.030888 | 0.033803 | 0.036649 | 0.039461 | 0.042266 | 0.045268 | 0.04881 | 0.05237 | 0.05718 | 0.062429
Pierderi MEA + MDEA | kg/h | 0.12593 | 0.17426 | 0.23021 | 0.29379 | 0.36539 | 0.44577 | 0.53632 | 0.63941 | 0.75893 | 0.90201 | 1.0823 | 1.2974 | 1.735 | 2.8995
Pierderi specifice MEA + MDEA | kg/tCO2 | 0.51055 | 0.59248 | 0.67567 | 0.76021 | 0.84694 | 0.93722 | 1.0332 | 1.1379 | 1.2563 | 1.3972 | 1.5769 | 1.7972 | 2.2691 | 3.6341
Consum specific de energie termică pentru regenerare solvent chimic | GJ/tCO2 | 3.0964 | 3.1254 | 3.1559 | 3.1873 | 3.2191 | 3.2509 | 3.2825 | 3.3136 | 3.344 | 3.3727 | 3.3977 | 3.4187 | 3.4467 | 3.4872
Compozitie flux CO2 captat | weight fraction
| CO2 | 0.88597 | 0.88602 | 0.88607 | 0.88612 | 0.88615 | 0.88619 | 0.88619 | 0.88613 | 0.88599 | 0.88558 | 0.88459 | 0.88334 | 0.88144 | 0.87854
| SO2 | 0.0026253 | 0.0024901 | 0.0023554 | 0.0022288 | 0.0021125 | 0.002007 | 0.0019119 | 0.0018254 | 0.0017465 | 0.0016738 | 0.0016048 | 0.0015456 | 0.00147 | 0.001373
| N2 | 0.00014818 | 0.00014575 | 0.00014324 | 0.00014086 | 0.00013866 | 0.00013667 | 0.00013489 | 0.00013328 | 0.00013182 | 0.00013046 | 0.00012914 | 0.00012798 | 0.00012651 | 0.00012468
| O2 | 2.591e-05 | 2.5482e-05 | 2.5036e-05 | 2.4608e-05 | 2.4207e-05 | 2.3841e-05 | 2.3508e-05 | 2.3201e-05 | 2.2919e-05 | 2.2655e-05 | 2.2393e-05 | 2.2162e-05 | 2.1863e-05 | 2.1481e-05
| H2O | 0.11113 | 0.11123 | 0.11131 | 0.11139 | 0.11148 | 0.11155 | 0.11165 | 0.1118 | 0.11201 | 0.1125 | 0.11356 | 0.11487 | 0.11684 | 0.11983
| MEA | 7.8647e-05 | 7.8203e-05 | 7.7818e-05 | 7.7482e-05 | 7.7187e-05 | 7.6903e-05 | 7.6681e-05 | 7.6556e-05 | 7.6553e-05 | 7.6995e-05 | 7.8345e-05 | 8.0145e-05 | 8.2929e-05 | 8.7243e-05
| MDEA | 1.6246e-05 | 1.6152e-05 | 1.6072e-05 | 1.6e-05 | 1.5938e-05 | 1.5878e-05 | 1.5829e-05 | 1.5798e-05 | 1.5789e-05 | 1.5858e-05 | 1.6084e-05 | 1.6389e-05 | 1.6859e-05 | 1.7585e-05
Compozitie flux CO2 captat | molar fraction
| CO2 | 0.76404 | 0.76396 | 0.7639 | 0.76383 | 0.76376 | 0.76369 | 0.76358 | 0.76337 | 0.76304 | 0.7622 | 0.76034 | 0.75802 | 0.75453 | 0.74927
| SO2 | 0.0015552 | 0.0014749 | 0.001395 | 0.0013198 | 0.0012507 | 0.0011882 | 0.0011317 | 0.0010803 | 0.0010333 | 0.00098963 | 0.00094761 | 0.00091114 | 0.00086447 | 0.00080439
| N2 | 0.00020075 | 0.00019742 | 0.000194 | 0.00019075 | 0.00018774 | 0.00018503 | 0.0001826 | 0.00018037 | 0.00017834 | 0.00017641 | 0.00017438 | 0.00017254 | 0.00017013 | 0.00016705
| O2 | 3.0731e-05 | 3.0218e-05 | 2.9686e-05 | 2.9174e-05 | 2.8695e-05 | 2.8257e-05 | 2.7858e-05 | 2.749e-05 | 2.7148e-05 | 2.6818e-05 | 2.6472e-05 | 2.6157e-05 | 2.5741e-05 | 2.5196e-05
| H2O | 0.23412 | 0.23429 | 0.23443 | 0.23458 | 0.23472 | 0.23485 | 0.23502 | 0.23529 | 0.23567 | 0.23655 | 0.23846 | 0.24081 | 0.24435 | 0.24967
| MEA | 4.8865e-05 | 4.8582e-05 | 4.8336e-05 | 4.8121e-05 | 4.7931e-05 | 4.7749e-05 | 4.7604e-05 | 4.7517e-05 | 4.7501e-05 | 4.7745e-05 | 4.8518e-05 | 4.9552e-05 | 5.1146e-05 | 5.3608e-05
| MDEA | 5.1742e-06 | 5.1436e-06 | 5.1172e-06 | 5.0938e-06 | 5.0732e-06 | 5.0535e-06 | 5.0372e-06 | 5.0264e-06 | 5.022e-06 | 5.0407e-06 | 5.106e-06 | 5.194e-06 | 5.3298e-06 | 5.5388e-06

## MEA 10% + DEA 20%
MEA + DEA | %
Temperatura gaze de ardere | C | 40 | 40 | 40 | 40 | 40 | 40 | 40 | 40 | 40 | 40 | 40 | 40 | 40 | 40 | 40 | 40
Presiune gaze de ardere | bar | 1.013 | 1.013 | 1.013 | 1.013 | 1.013 | 1.013 | 1.013 | 1.013 | 1.013 | 1.013 | 1.013 | 1.013 | 1.013 | 1.013 | 1.013 | 1.013
Temperatura solvent chimic | C | 40 | 40 | 40 | 40 | 40 | 40 | 40 | 40 | 40 | 40 | 40 | 40 | 40 | 40 | 40 | 40
Presiune solvent chimic | bar | 1.013 | 1.013 | 1.013 | 1.013 | 1.013 | 1.013 | 1.013 | 1.013 | 1.013 | 1.013 | 1.013 | 1.013 | 1.013 | 1.013 | 1.013 | 1.013
Debit gaze de ardere | kg/h | 5050.368 | 5050.368 | 5050.368 | 5050.368 | 5050.368 | 5050.368 | 5050.368 | 5050.368 | 5050.368 | 5050.368 | 5050.368 | 5050.368 | 5050.368 | 5050.368 | 5050.368 | 5050.368
Debit solvent chimic | kg/h | 2525.184 | 3030.2208 | 3535.2576 | 4040.2944 | 4545.3312 | 5050.368 | 5555.4048 | 6060.4416 | 6565.4784 | 7070.5152 | 7575.552 | 8080.5888 | 8585.6256 | 8949.7571 | 9595.6992 | 10100.736
Raport L/G | kgsolvent/kggazeardere | 0.5 | 0.6 | 0.7 | 0.8 | 0.9 | 1 | 1.1 | 1.2 | 1.3 | 1.4 | 1.5 | 1.6 | 1.7 | 1.7721 | 1.9 | 2
Debit CO2 intrare in coloana de absorbtie | kg/h | 802.0938 | 802.0938 | 802.0938 | 802.0938 | 802.0938 | 802.0938 | 802.0938 | 802.0938 | 802.0938 | 802.0938 | 802.0938 | 802.0938 | 802.0938 | 802.0938 | 802.0938 | 802.0938
Debit CO2 iesire din coloana de absorbtie | kg/h | 576.7407 | 533.2663 | 490.5818 | 448.7142 | 407.6139 | 367.2741 | 327.6436 | 288.7294 | 250.5035 | 212.986 | 176.1888 | 140.1405 | 104.9197 | 80.1868 | 38.2521 | 9.666
CO2 captat | kg/h | 225.3531 | 268.8275 | 311.5121 | 353.3796 | 394.4799 | 434.8197 | 474.4502 | 513.3645 | 551.5905 | 589.1079 | 625.9049 | 661.9533 | 697.1743 | 721.907 | 763.8419 | 792.4278
Eficienta de captare CO2 | % | 28.0956 | 33.5157 | 38.8374 | 44.0571 | 49.1813 | 54.2106 | 59.1515 | 64.003 | 68.7688 | 73.4462 | 78.0339 | 82.5282 | 86.9193 | 90.0028 | 95.231 | 98.7949
Temperatura gaze de ardere la iesirea din coloana de absorbtie | C | 42.1722 | 44.7324 | 46.8732 | 48.689 | 50.2486 | 51.6012 | 52.7834 | 53.8206 | 54.734 | 55.5368 | 56.2388 | 56.8432 | 57.3484 | 57.6407 | 57.9497 | 57.7366
Temperatura solvent bogat in CO2 la iesirea din coloana de absorbtie | C | 18.7011 | 20.0407 | 21.4808 | 22.9492 | 24.4086 | 25.8361 | 27.2244 | 28.5679 | 29.8674 | 31.1285 | 32.3553 | 33.5615 | 34.7617 | 35.6406 | 37.3144 | 39.0486
MEA + DEA gaze de ardere la iesirea din coloana de absorbtie | kg/h | 0.044985 | 0.064023 | 0.086285 | 0.11164 | 0.14005 | 0.17159 | 0.20639 | 0.24507 | 0.28805 | 0.33639 | 0.39187 | 0.4573 | 0.53787 | 0.61215 | 0.81259 | 1.1752
Grad de incarcare solvent bogat in CO2 | molCO2/molMEA + DEA | 0.57297 | 0.56959 | 0.56575 | 0.56157 | 0.55724 | 0.55281 | 0.54837 | 0.54391 | 0.53946 | 0.53501 | 0.53054 | 0.52604 | 0.52146 | 0.518 | 0.51123 | 0.54507
Temperatura SCH solvent bogat - solvent sarac in CO2 | C | 65 | 65 | 65 | 65 | 65 | 65 | 65 | 65 | 65 | 65 | 65 | 65 | 65 | 65 | 65 | 65
Grad de incarcare solvent sarac in CO2 | molCO2/molMEA + DEA | 0.21 | 0.21 | 0.21 | 0.21 | 0.21 | 0.21 | 0.21 | 0.21 | 0.21 | 0.21 | 0.21 | 0.21 | 0.21 | 0.21 | 0.21 | 0.21
Consum energie termica pentru regenerarea solventului | MJ/h | 897.068 | 1078.85 | 1261.05 | 1443.65 | 1626.56 | 1809.85 | 1993.51 | 2177.46 | 2361.6 | 2545.78 | 2729.79 | 2912.29 | 3093.67 | 3223.76 | 3453.7 | 3631.77
Temperatura solvent sarac in CO2 la iesirea din coloana de desorbtie | C | 122.3889 | 122.3687 | 122.3515 | 122.3356 | 122.321 | 122.3073 | 122.2944 | 122.2822 | 122.2705 | 122.2591 | 122.2485 | 122.2386 | 122.2294 | 122.2227 | 122.21 | 122.1967
MEA + DEA flux CO2 captat la iesirea din coloana de desorbtie | kg/h | 0.058973 | 0.070036 | 0.080947 | 0.091697 | 0.10231 | 0.11275 | 0.12318 | 0.1335 | 0.14369 | 0.15386 | 0.16466 | 0.17718 | 0.19179 | 0.20304 | 0.22486 | 0.24525
Pierderi MEA + DEA | kg/h | 0.10396 | 0.13406 | 0.16723 | 0.20333 | 0.24236 | 0.28433 | 0.32957 | 0.37857 | 0.43174 | 0.49025 | 0.55653 | 0.63449 | 0.72966 | 0.81519 | 1.0375 | 1.4204
Pierderi specifice MEA + DEA | kg/tCO2 | 0.46131 | 0.49868 | 0.53684 | 0.57539 | 0.61437 | 0.65391 | 0.69465 | 0.73744 | 0.78272 | 0.83219 | 0.88916 | 0.95851 | 1.0466 | 1.1292 | 1.3582 | 1.7925
Consum specific de energie termică pentru regenerare solvent chimic | GJ/tCO2 | 3.9807 | 4.0132 | 4.0482 | 4.0853 | 4.1233 | 4.1623 | 4.2017 | 4.2415 | 4.2814 | 4.3214 | 4.3613 | 4.3995 | 4.4374 | 4.4656 | 4.5215 | 4.5831
Compozitie flux CO2 captat | weight fraction
| CO2 | 0.74886 | 0.74857 | 0.74816 | 0.74767 | 0.74712 | 0.74654 | 0.74584 | 0.74511 | 0.74438 | 0.74357 | 0.7423 | 0.74003 | 0.73672 | 0.73406 | 0.72853 | 0.72235
| SO2 | 0.0020064 | 0.0018984 | 0.0017894 | 0.0016863 | 0.0015913 | 0.0015053 | 0.0014272 | 0.0013569 | 0.0012933 | 0.0012354 | 0.0011818 | 0.0011307 | 0.0010813 | 0.0010468 | 0.0009846 | 0.00092522
| N2 | 0.00011247 | 0.00011035 | 0.00010812 | 0.00010596 | 0.00010395 | 0.00010212 | 0.00010043 | 9.8919e-05 | 9.7555e-05 | 9.6318e-05 | 9.5145e-05 | 9.3945e-05 | 9.2701e-05 | 9.1818e-05 | 9.0206e-05 | 8.8663e-05
| O2 | 1.9666e-05 | 1.9294e-05 | 1.8899e-05 | 1.8514e-05 | 1.815e-05 | 1.7815e-05 | 1.7504e-05 | 1.7221e-05 | 1.6963e-05 | 1.6725e-05 | 1.6498e-05 | 1.6265e-05 | 1.6024e-05 | 1.5851e-05 | 1.5532e-05 | 1.5222e-05
| H2O | 0.24876 | 0.24917 | 0.24969 | 0.25028 | 0.25094 | 0.2516 | 0.25238 | 0.25318 | 0.25398 | 0.25484 | 0.25617 | 0.25849 | 0.26184 | 0.26454 | 0.27012 | 0.27634
| MEA | 0.00022694 | 0.00022611 | 0.00022572 | 0.0002256 | 0.00022568 | 0.00022584 | 0.00022631 | 0.00022686 | 0.00022743 | 0.00022818 | 0.00022987 | 0.00023361 | 0.00023949 | 0.00024433 | 0.00025457 | 0.00026625
| DEA | 9.0163e-06 | 8.9835e-06 | 8.9685e-06 | 8.9645e-06 | 8.9687e-06 | 8.9762e-06 | 8.9963e-06 | 9.0195e-06 | 9.0437e-06 | 9.0753e-06 | 9.1454e-06 | 9.2998e-06 | 9.5416e-06 | 9.7406e-06 | 1.0162e-05 | 1.0643e-05
Compozitie flux CO2 captat | molar fraction
| CO2 | 0.55131 | 0.55085 | 0.55023 | 0.54951 | 0.54871 | 0.54789 | 0.54691 | 0.54591 | 0.54491 | 0.54381 | 0.54212 | 0.53914 | 0.53483 | 0.5314 | 0.52433 | 0.51655
| SO2 | 0.0010147 | 0.00095967 | 0.00090403 | 0.00085139 | 0.00080287 | 0.00075891 | 0.00071895 | 0.00068292 | 0.00065037 | 0.00062067 | 0.00059291 | 0.00056588 | 0.00053927 | 0.00052057 | 0.0004868 | 0.0004545
| N2 | 0.00013008 | 0.00012757 | 0.00012492 | 0.00012235 | 0.00011994 | 0.00011774 | 0.0001157 | 0.00011386 | 0.00011219 | 0.00011066 | 0.00010916 | 0.00010752 | 0.00010572 | 0.00010442 | 0.00010199 | 9.9604e-05
| O2 | 1.9912e-05 | 1.9527e-05 | 1.9116e-05 | 1.8714e-05 | 1.8333e-05 | 1.7982e-05 | 1.7653e-05 | 1.7353e-05 | 1.7078e-05 | 1.6823e-05 | 1.6571e-05 | 1.6298e-05 | 1.5999e-05 | 1.5782e-05 | 1.5375e-05 | 1.4971e-05
| H2O | 0.4474 | 0.44792 | 0.4486 | 0.44938 | 0.45023 | 0.45109 | 0.45211 | 0.45316 | 0.45419 | 0.45532 | 0.45704 | 0.46005 | 0.46438 | 0.46783 | 0.47493 | 0.48274
| MEA | 0.00012037 | 0.00011988 | 0.0001196 | 0.00011946 | 0.00011942 | 0.00011942 | 0.00011957 | 0.00011975 | 0.00011995 | 0.00012023 | 0.00012096 | 0.00012262 | 0.00012526 | 0.00012743 | 0.00013201 | 0.00013717
| DEA | 2.7786e-06 | 2.7672e-06 | 2.761e-06 | 2.7579e-06 | 2.7573e-06 | 2.7576e-06 | 2.7614e-06 | 2.7662e-06 | 2.7712e-06 | 2.7783e-06 | 2.7958e-06 | 2.8361e-06 | 2.8996e-06 | 2.9517e-06 | 3.0614e-06 | 3.1858e-06

## MEA 10% + MDEA 20%
MEA + MDEA | % | 10% + 20 %
Temperatura gaze de ardere | C | 40 | 40 | 40 | 40 | 40 | 40 | 40 | 40 | 40 | 40 | 40 | 40 | 40 | 40 | 40 | 40 | 40 | 40 | 40 | 40 | 40 | 40 | 40
Presiune gaze de ardere | bar | 1.013 | 1.013 | 1.013 | 1.013 | 1.013 | 1.013 | 1.013 | 1.013 | 1.013 | 1.013 | 1.013 | 1.013 | 1.013 | 1.013 | 1.013 | 1.013 | 1.013 | 1.013 | 1.013 | 1.013 | 1.013 | 1.013 | 1.013
Temperatura solvent chimic | C | 40 | 40 | 40 | 40 | 40 | 40 | 40 | 40 | 40 | 40 | 40 | 40 | 40 | 40 | 40 | 40 | 40 | 40 | 40 | 40 | 40 | 40 | 40
Presiune solvent chimic | bar | 1.013 | 1.013 | 1.013 | 1.013 | 1.013 | 1.013 | 1.013 | 1.013 | 1.013 | 1.013 | 1.013 | 1.013 | 1.013 | 1.013 | 1.013 | 1.013 | 1.013 | 1.013 | 1.013 | 1.013 | 1.013 | 1.013 | 1.013
Debit gaze de ardere | kg/h | 5050.368 | 5050.368 | 5050.368 | 5050.368 | 5050.368 | 5050.368 | 5050.368 | 5050.368 | 5050.368 | 5050.368 | 5050.368 | 5050.368 | 5050.368 | 5050.368 | 5050.368 | 5050.368 | 5050.368 | 5050.368 | 5050.368 | 5050.368 | 5050.368 | 5050.368 | 5050.368
Debit solvent chimic | kg/h | 2525.184 | 3030.2208 | 3535.2576 | 4040.2944 | 4545.3312 | 5050.368 | 5555.4048 | 6060.4416 | 6565.4784 | 7070.5152 | 7575.552 | 8080.5888 | 8585.6256 | 9090.6624 | 9595.6992 | 10100.736 | 10605.7728 | 11110.8096 | 11615.8464 | 12083.5105 | 12625.92 | 13130.9568 | 13635.9936
Raport L/G | kgsolvent/kggazeardere | 0.5 | 0.6 | 0.7 | 0.8 | 0.9 | 1 | 1.1 | 1.2 | 1.3 | 1.4 | 1.5 | 1.6 | 1.7 | 1.8 | 1.9 | 2 | 2.1 | 2.2 | 2.3 | 2.3926 | 2.5 | 2.6 | 2.7
Debit CO2 intrare in coloana de absorbtie | kg/h | 802.0938 | 802.0938 | 802.0938 | 802.0938 | 802.0938 | 802.0938 | 802.0938 | 802.0938 | 802.0938 | 802.0938 | 802.0938 | 802.0938 | 802.0938 | 802.0938 | 802.0938 | 802.0938 | 802.0938 | 802.0938 | 802.0938 | 802.0938 | 802.0938 | 802.0938 | 802.0938
Debit CO2 iesire din coloana de absorbtie | kg/h | 612.5551 | 577.5139 | 543.683 | 510.9655 | 479.2309 | 448.4161 | 418.398 | 389.105 | 360.4778 | 332.4579 | 304.9834 | 278.0273 | 251.5372 | 225.4945 | 199.8899 | 174.7173 | 149.9716 | 125.6107 | 101.7443 | 80.1453 | 55.7885 | 34.1739 | 14.6199
CO2 captat | kg/h | 189.5387 | 224.58 | 258.4109 | 291.1283 | 322.863 | 353.6777 | 383.6958 | 412.9888 | 441.6159 | 469.636 | 497.1104 | 524.0662 | 550.5566 | 576.5992 | 576.5993 | 627.3766 | 652.1222 | 676.483 | 700.3495 | 721.9488 | 746.3053 | 767.9199 | 787.4739
Eficienta de captare CO2 | % | 23.6305 | 27.9992 | 32.217 | 36.296 | 40.2525 | 44.0943 | 47.8368 | 51.4888 | 55.0579 | 58.5512 | 61.9766 | 65.3373 | 68.6399 | 71.8868 | 75.079 | 78.2173 | 81.3025 | 84.3396 | 87.3152 | 90.008 | 93.0446 | 95.7394 | 98.1773
Temperatura gaze de ardere la iesirea din coloana de absorbtie | C | 39.5094 | 41.8133 | 43.724 | 45.3335 | 46.7074 | 47.8934 | 48.9266 | 49.8334 | 50.6326 | 51.3403 | 51.9691 | 52.5281 | 53.0247 | 53.4646 | 53.8525 | 54.191 | 54.4817 | 54.7258 | 54.9196 | 55.0468 | 55.1167 | 55.0686 | 54.7933
Temperatura solvent bogat in CO2 la iesirea din coloana de absorbtie | C | 18.8105 | 20.1717 | 21.5829 | 22.9826 | 24.342 | 25.6436 | 26.8841 | 28.0633 | 29.1828 | 30.2466 | 31.259 | 32.2232 | 33.1446 | 34.0282 | 34.8756 | 35.6925 | 36.4838 | 37.2535 | 38.0078 | 38.7024 | 39.5191 | 40.323 | 41.2636
MEA + MDEA gaze de ardere la iesirea din coloana de absorbtie | kg/h | 0.05224 | 0.070047 | 0.089323 | 0.10972 | 0.131 | 0.15297 | 0.17552 | 0.1986 | 0.22214 | 0.24616 | 0.27077 | 0.29602 | 0.32209 | 0.34921 | 0.3777 | 0.40805 | 0.44094 | 0.47752 | 0.51958 | 0.56595 | 0.6351 | 0.72825 | 0.8889
Grad de incarcare solvent bogat in CO2 | molCO2/molMEA + MDEA | 0.51445 | 0.50798 | 0.501 | 0.49388 | 0.48687 | 0.48 | 0.47341 | 0.46709 | 0.46105 | 0.45528 | 0.44979 | 0.44455 | 0.43955 | 0.43477 | 0.43018 | 0.42575 | 0.42147 | 0.41735 | 0.41329 | 0.40955 | 0.40519 | 0.4009 | 0.3959
Temperatura SCH solvent bogat - solvent sarac in CO2 | C | 65 | 65 | 65 | 65 | 65 | 65 | 65 | 65 | 65 | 65 | 65 | 65 | 65 | 65 | 65 | 65 | 65 | 65 | 65 | 65 | 65 | 65 | 65
Grad de incarcare solvent sarac in CO2 | molCO2/molMEA + MDEA | 0.21 | 0.21 | 0.21 | 0.21 | 0.21 | 0.21 | 0.21 | 0.21 | 0.21 | 0.21 | 0.21 | 0.21 | 0.21 | 0.21 | 0.21 | 0.21 | 0.21 | 0.21 | 0.21 | 0.21 | 0.21 | 0.21 | 0.21
Consum energie termica pentru regenerarea solventului | MJ/h | 713.497 | 859.427 | 1005.94 | 1153.02 | 1300.57 | 1448.53 | 1596.95 | 1745.67 | 1894.7 | 2043.9 | 2192.81 | 2340.05 | 2484.85 | 2626.69 | 2767.41 | 2907.5 | 3047.07 | 3186.2 | 3324.82 | 3452.65 | 3600.27 | 3736.68 | 3871.12
Temperatura solvent sarac in CO2 la iesirea din coloana de desorbtie | C | 121.4002 | 121.3832 | 121.3683 | 121.3553 | 121.3435 | 121.3329 | 121.3232 | 121.3138 | 121.3055 | 121.2975 | 121.2903 | 121.2833 | 121.2768 | 121.2707 | 121.265 | 121.2595 | 121.2542 | 121.2492 | 121.2441 | 121.2393 | 121.2339 | 121.2287 | 121.2225
MEA + MDEA flux CO2 captat la iesirea din coloana de desorbtie | kg/h | 0.011702 | 0.013732 | 0.015657 | 0.017484 | 0.019232 | 0.020906 | 0.022517 | 0.024069 | 0.025578 | 0.027051 | 0.028537 | 0.030184 | 0.03206 | 0.034219 | 0.036475 | 0.038789 | 0.041129 | 0.043511 | 0.045918 | 0.04819 | 0.050856 | 0.053413 | 0.056096
Pierderi MEA + MDEA | kg/h | 0.063942 | 0.08378 | 0.10498 | 0.12721 | 0.15023 | 0.17388 | 0.19804 | 0.22266 | 0.24771 | 0.27322 | 0.29931 | 0.32621 | 0.35415 | 0.38343 | 0.41418 | 0.44684 | 0.48207 | 0.52104 | 0.5655 | 0.61414 | 0.68596 | 0.78167 | 0.945
Pierderi specifice MEA + MDEA | kg/tCO2 | 0.33736 | 0.37305 | 0.40625 | 0.43695 | 0.46531 | 0.49162 | 0.51614 | 0.53915 | 0.56093 | 0.58176 | 0.60209 | 0.62245 | 0.64326 | 0.66498 | 0.71831 | 0.71224 | 0.73923 | 0.77021 | 0.80745 | 0.85067 | 0.91914 | 1.0179 | 1.2
Consum specific de energie termică pentru regenerare solvent chimic | GJ/tCO2 | 3.7644 | 3.8268 | 3.8928 | 3.9605 | 4.0282 | 4.0956 | 4.162 | 4.2269 | 4.2904 | 4.3521 | 4.4111 | 4.4652 | 4.5133 | 4.5555 | 4.7995 | 4.6344 | 4.6725 | 4.7099 | 4.7474 | 4.7824 | 4.8241 | 4.866 | 4.9159
Compozitie flux CO2 captat | weight fraction
| CO2 | 0.88571 | 0.88574 | 0.88579 | 0.88585 | 0.88588 | 0.8859 | 0.88591 | 0.88591 | 0.88589 | 0.88585 | 0.88571 | 0.88524 | 0.8844 | 0.88317 | 0.88184 | 0.88051 | 0.87919 | 0.87788 | 0.87657 | 0.87534 | 0.87389 | 0.87244 | 0.87071
| SO2 | 0.0029232 | 0.0027906 | 0.0026615 | 0.0025423 | 0.0024341 | 0.0023375 | 0.002251 | 0.0021736 | 0.002104 | 0.0020413 | 0.0019842 | 0.0019315 | 0.0018825 | 0.0018363 | 0.0017936 | 0.0017537 | 0.0017165 | 0.0016812 | 0.0016479 | 0.0016182 | 0.0015843 | 0.001552 | 0.0015156
| N2 | 0.00016433 | 0.00016273 | 0.00016119 | 0.00015982 | 0.00015864 | 0.00015769 | 0.00015692 | 0.0001563 | 0.00015583 | 0.00015547 | 0.0001552 | 0.00015495 | 0.00015471 | 0.00015446 | 0.00015425 | 0.00015409 | 0.00015397 | 0.00015388 | 0.00015384 | 0.00015383 | 0.00015385 | 0.00015392 | 0.00015404
| O2 | 2.8733e-05 | 2.8453e-05 | 2.8174e-05 | 2.7923e-05 | 2.77e-05 | 2.7514e-05 | 2.7355e-05 | 2.7223e-05 | 2.7113e-05 | 2.7023e-05 | 2.6945e-05 | 2.6873e-05 | 2.6801e-05 | 2.6726e-05 | 2.6658e-05 | 2.6599e-05 | 2.6547e-05 | 2.6499e-05 | 2.6459e-05 | 2.6427e-05 | 2.6393e-05 | 2.6365e-05 | 2.634e-05
| H2O | 0.11111 | 0.11121 | 0.11129 | 0.11136 | 0.11143 | 0.11151 | 0.11159 | 0.11166 | 0.11175 | 0.11186 | 0.11206 | 0.11258 | 0.11346 | 0.11475 | 0.11611 | 0.11749 | 0.11884 | 0.12019 | 0.12152 | 0.12278 | 0.12426 | 0.12575 | 0.12751
| MEA | 3.6944e-05 | 3.6716e-05 | 3.6518e-05 | 3.634e-05 | 3.619e-05 | 3.6057e-05 | 3.594e-05 | 3.5833e-05 | 3.5749e-05 | 3.5689e-05 | 3.5702e-05 | 3.5957e-05 | 3.6495e-05 | 3.734e-05 | 3.8258e-05 | 3.9202e-05 | 4.0141e-05 | 4.1087e-05 | 4.2038e-05 | 4.2946e-05 | 4.4023e-05 | 4.5119e-05 | 4.6433e-05
| MDEA | 3.1542e-05 | 3.1335e-05 | 3.1157e-05 | 3.0996e-05 | 3.0859e-05 | 3.0737e-05 | 3.0628e-05 | 3.0528e-05 | 3.0447e-05 | 3.0383e-05 | 3.0373e-05 | 3.0538e-05 | 3.0903e-05 | 3.1486e-05 | 3.2116e-05 | 3.2761e-05 | 3.3399e-05 | 3.404e-05 | 3.4678e-05 | 3.5287e-05 | 3.6003e-05 | 3.6729e-05 | 3.7594e-05
Compozitie flux CO2 captat | molar fraction
| CO2 | 0.76388 | 0.76379 | 0.76373 | 0.76369 | 0.76362 | 0.76355 | 0.76346 | 0.76338 | 0.76326 | 0.76311 | 0.76279 | 0.76189 | 0.76032 | 0.75804 | 0.75562 | 0.75318 | 0.75079 | 0.74843 | 0.74608 | 0.74387 | 0.74129 | 0.73871 | 0.73566
| SO2 | 0.0017319 | 0.0016531 | 0.0015764 | 0.0015056 | 0.0014414 | 0.001384 | 0.0013326 | 0.0012866 | 0.0012453 | 0.001208 | 0.0011739 | 0.001142 | 0.0011117 | 0.0010828 | 0.0010557 | 0.0010305 | 0.0010069 | 0.00098464 | 0.00096353 | 0.00094468 | 0.00092319 | 0.00090274 | 0.00087968
| N2 | 0.00022265 | 0.00022046 | 0.00021833 | 0.00021645 | 0.00021483 | 0.00021352 | 0.00021244 | 0.00021159 | 0.00021092 | 0.00021041 | 0.00020998 | 0.00020951 | 0.00020895 | 0.00020827 | 0.00020764 | 0.00020707 | 0.00020656 | 0.0002061 | 0.0002057 | 0.00020537 | 0.00020503 | 0.00020474 | 0.00020446
| O2 | 3.4083e-05 | 3.3745e-05 | 3.341e-05 | 3.3108e-05 | 3.284e-05 | 3.2615e-05 | 3.2423e-05 | 3.2262e-05 | 3.2128e-05 | 3.2017e-05 | 3.1916e-05 | 3.181e-05 | 3.1689e-05 | 3.155e-05 | 3.1417e-05 | 3.1293e-05 | 3.1179e-05 | 3.1071e-05 | 3.0973e-05 | 3.0887e-05 | 3.0792e-05 | 3.0704e-05 | 3.0608e-05
| H2O | 0.2341 | 0.23427 | 0.23441 | 0.23452 | 0.23466 | 0.23479 | 0.23493 | 0.23506 | 0.23522 | 0.23541 | 0.23577 | 0.2367 | 0.2383 | 0.24061 | 0.24305 | 0.24552 | 0.24793 | 0.25032 | 0.25268 | 0.25491 | 0.25751 | 0.26011 | 0.26319
| MEA | 2.2956e-05 | 2.2811e-05 | 2.2685e-05 | 2.2572e-05 | 2.2476e-05 | 2.2391e-05 | 2.2315e-05 | 2.2246e-05 | 2.2191e-05 | 2.215e-05 | 2.2153e-05 | 2.2297e-05 | 2.2605e-05 | 2.3091e-05 | 2.3619e-05 | 2.416e-05 | 2.4697e-05 | 2.5237e-05 | 2.5779e-05 | 2.6295e-05 | 2.6905e-05 | 2.7525e-05 | 2.8265e-05
| MDEA | 1.0047e-05 | 9.9794e-06 | 9.9213e-06 | 9.869e-06 | 9.8242e-06 | 9.784e-06 | 9.7483e-06 | 9.7154e-06 | 9.6882e-06 | 9.6665e-06 | 9.6608e-06 | 9.7068e-06 | 9.812e-06 | 9.9808e-06 | 1.0163e-05 | 1.035e-05 | 1.0534e-05 | 1.0718e-05 | 1.0901e-05 | 1.1075e-05 | 1.1279e-05 | 1.1486e-05 | 1.1731e-05

## DEA 10% + MDEA 20%
DEA + MDEA | % | 10% + 20%
Temperatura gaze de ardere | C | 40 | 40 | 40 | 40 | 40 | 40 | 40 | 40 | 40 | 40 | 40 | 40 | 40 | 40 | 40 | 40 | 40 | 40 | 40 | 40 | 40 | 40 | 40
Presiune gaze de ardere | bar | 1.013 | 1.013 | 1.013 | 1.013 | 1.013 | 1.013 | 1.013 | 1.013 | 1.013 | 1.013 | 1.013 | 1.013 | 1.013 | 1.013 | 1.013 | 1.013 | 1.013 | 1.013 | 1.013 | 1.013 | 1.013 | 1.013 | 1.013
Temperatura solvent chimic | C | 40 | 40 | 40 | 40 | 40 | 40 | 40 | 40 | 40 | 40 | 40 | 40 | 40 | 40 | 40 | 40 | 40 | 40 | 40 | 40 | 40 | 40 | 40
Presiune solvent chimic | bar | 1.013 | 1.013 | 1.013 | 1.013 | 1.013 | 1.013 | 1.013 | 1.013 | 1.013 | 1.013 | 1.013 | 1.013 | 1.013 | 1.013 | 1.013 | 1.013 | 1.013 | 1.013 | 1.013 | 1.013 | 1.013 | 1.013 | 1.013
Debit gaze de ardere | kg/h | 5050.368 | 5050.368 | 5050.368 | 5050.368 | 5050.368 | 5050.368 | 5050.368 | 5050.368 | 5050.368 | 5050.368 | 5050.368 | 5050.368 | 5050.368 | 5050.368 | 5050.368 | 5050.368 | 5050.368 | 5050.368 | 5050.368 | 5050.368 | 5050.368 | 5050.368 | 5050.368
Debit solvent chimic | kg/h | 2525.184 | 3030.2208 | 3535.2576 | 4040.2944 | 4545.3312 | 5050.368 | 6060.4416 | 7070.5152 | 8080.5888 | 9090.6624 | 10100.736 | 11110.8096 | 12120.8832 | 13130.9568 | 14141.0304 | 15151.104 | 16161.1776 | 17171.2512 | 18181.3248 | 18802.015 | 20201.472 | 21211.5456 | 22221.6192
Raport L/G | kgsolvent/kggazeardere | 0.5 | 0.6 | 0.7 | 0.8 | 0.9 | 1 | 1.2 | 1.4 | 1.6 | 1.8 | 2 | 2.2 | 2.4 | 2.6 | 2.8 | 3 | 3.2 | 3.4 | 3.6 | 3.7229 | 4 | 4.2 | 4.4
Debit CO2 intrare in coloana de absorbtie | kg/h | 802.0938 | 802.0938 | 802.0938 | 802.0938 | 802.0938 | 802.0938 | 802.0938 | 802.0938 | 802.0938 | 802.0938 | 802.0938 | 802.0938 | 802.0938 | 802.0938 | 802.0938 | 802.0938 | 802.0938 | 802.0938 | 802.0938 | 802.0938 | 802.0938 | 802.0938 | 802.0938
Debit CO2 iesire din coloana de absorbtie | kg/h | 649.0877 | 621.9202 | 596.1512 | 571.5974 | 548.1801 | 525.718 | 483.3138 | 443.6266 | 406.1366 | 370.4238 | 336.1552 | 303.1538 | 271.1859 | 240.1674 | 209.9092 | 180.4248 | 151.664 | 123.6456 | 96.4332 | 80.196 | 45.3782 | 22.9305 | 5.6356
CO2 captat | kg/h | 153.0061 | 180.1736 | 205.9426 | 230.4965 | 253.9138 | 276.3757 | 318.7801 | 358.4672 | 395.9573 | 431.67 | 465.9189 | 498.94 | 530.908 | 561.9264 | 592.1844 | 621.6691 | 650.4299 | 678.4482 | 705.6607 | 721.8978 | 756.7153 | 779.1634 | 796.4583
Eficienta de captare CO2 | % | 19.0758 | 22.4629 | 25.6756 | 28.7368 | 31.6564 | 34.4568 | 39.7435 | 44.6914 | 49.3654 | 53.8179 | 58.0903 | 62.2047 | 66.1903 | 70.0574 | 73.8298 | 77.5058 | 81.0915 | 84.5846 | 87.9773 | 90.0017 | 94.3425 | 97.1412 | 99.2974
Temperatura gaze de ardere la iesirea din coloana de absorbtie | C | 37.3532 | 39.4549 | 41.1765 | 42.6088 | 43.8143 | 44.8394 | 46.4776 | 47.7075 | 48.6412 | 49.3507 | 49.8839 | 50.2741 | 50.5461 | 50.7138 | 50.7931 | 50.7866 | 50.6978 | 50.5231 | 50.2515 | 50.0266 | 49.289 | 48.4163 | 46.8687
Temperatura solvent bogat in CO2 la iesirea din coloana de absorbtie | C | 18.6045 | 19.9588 | 21.3488 | 22.717 | 24.032 | 25.285 | 27.5864 | 29.6334 | 31.4562 | 33.0855 | 34.551 | 35.874 | 37.0762 | 38.1747 | 39.1826 | 40.1152 | 40.9836 | 41.7994 | 42.5752 | 43.0385 | 44.0796 | 44.8766 | 45.8305
DEA + MDEA gaze de ardere la iesirea din coloana de absorbtie | kg/h | 0.018432 | 0.023358 | 0.028258 | 0.033033 | 0.037617 | 0.041972 | 0.049922 | 0.056814 | 0.062671 | 0.067555 | 0.071537 | 0.074691 | 0.077103 | 0.078815 | 0.079923 | 0.080435 | 0.080391 | 0.079789 | 0.078601 | 0.077538 | 0.073923 | 0.069628 | 0.062214
Grad de incarcare solvent bogat in CO2 | molCO2/molDEA + MDEA | 0.5236 | 0.51381 | 0.5034 | 0.49299 | 0.48273 | 0.47289 | 0.45454 | 0.43811 | 0.42344 | 0.41034 | 0.39862 | 0.38805 | 0.3785 | 0.3698 | 0.36188 | 0.35457 | 0.34778 | 0.34143 | 0.33539 | 0.33178 | 0.32369 | 0.31742 | 0.30972
Temperatura SCH solvent bogat - solvent sarac in CO2 | C | 65 | 65 | 65 | 65 | 65 | 65 | 65 | 65 | 65 | 65 | 65 | 65 | 65 | 65 | 65 | 65 | 65 | 65 | 65 | 65 | 65 | 65 | 65
Grad de incarcare solvent sarac in CO2 | molCO2/molDEA + MDEA | 0.21 | 0.21 | 0.21 | 0.21 | 0.21 | 0.21 | 0.21 | 0.21 | 0.21 | 0.21 | 0.21 | 0.21 | 0.21 | 0.21 | 0.21 | 0.21 | 0.21 | 0.21 | 0.21 | 0.21 | 0.21 | 0.21 | 0.21
Consum energie termica pentru regenerarea solventului | MJ/h | 555.573 | 669.984 | 784.994 | 900.477 | 1016.51 | 1132.91 | 1366.83 | 1601.94 | 1837.65 | 2071.34 | 2293.54 | 2509.14 | 2722.75 | 2934.77 | 3146.95 | 3356 | 3565.11 | 3773.25 | 3980.21 | 4106.92 | 4390.18 | 4591.2 | 4785.48
Temperatura solvent sarac in CO2 la iesirea din coloana de desorbtie | C | 112.164 | 112.1781 | 112.1903 | 112.1994 | 112.2096 | 112.2177 | 112.2332 | 112.2455 | 112.2571 | 112.2669 | 112.2751 | 112.2838 | 112.2911 | 112.2961 | 112.3027 | 112.3087 | 112.3144 | 112.3185 | 112.3221 | 112.3251 | 112.3318 | 112.337 | 112.3412
DEA + MDEA flux CO2 captat la iesirea din coloana de desorbtie | kg/h | 0.0039674 | 0.0046071 | 0.0051946 | 0.0057376 | 0.0062387 | 0.0067065 | 0.0075529 | 0.0083067 | 0.0089974 | 0.0096923 | 0.010602 | 0.011606 | 0.012609 | 0.013598 | 0.014569 | 0.015522 | 0.016456 | 0.01737 | 0.018263 | 0.018801 | 0.019967 | 0.02076 | 0.021452
Pierderi DEA + MDEA | kg/h | 0.0224 | 0.027965 | 0.033452 | 0.038771 | 0.043856 | 0.048678 | 0.057475 | 0.065121 | 0.071669 | 0.077247 | 0.082139 | 0.086298 | 0.089713 | 0.092413 | 0.094492 | 0.095958 | 0.096847 | 0.097159 | 0.096864 | 0.096339 | 0.093891 | 0.090388 | 0.083666
Pierderi specifice DEA + MDEA | kg/tCO2 | 0.1464 | 0.15521 | 0.16243 | 0.16821 | 0.17272 | 0.17613 | 0.1803 | 0.18166 | 0.181 | 0.17895 | 0.17629 | 0.17296 | 0.16898 | 0.16446 | 0.15957 | 0.15435 | 0.1489 | 0.14321 | 0.13727 | 0.13345 | 0.12408 | 0.11601 | 0.10505
Consum specific de energie termică pentru regenerare solvent chimic | GJ/tCO2 | 3.6311 | 3.7185 | 3.8117 | 3.9067 | 4.0034 | 4.0992 | 4.2877 | 4.4689 | 4.641 | 4.7984 | 4.9226 | 5.0289 | 5.1285 | 5.2227 | 5.3141 | 5.3984 | 5.4812 | 5.5616 | 5.6404 | 5.6891 | 5.8016 | 5.8925 | 6.0085
Compozitie flux CO2 captat | weight fraction
| CO2 | 0.88594 | 0.88599 | 0.88605 | 0.8861 | 0.88614 | 0.88617 | 0.88621 | 0.88622 | 0.88614 | 0.8857 | 0.88396 | 0.88174 | 0.8796 | 0.87758 | 0.87569 | 0.8739 | 0.87221 | 0.87059 | 0.86903 | 0.86809 | 0.86594 | 0.86422 | 0.86208
| SO2 | 0.003859 | 0.0037217 | 0.0035911 | 0.003472 | 0.0033676 | 0.0032756 | 0.0031262 | 0.0030119 | 0.0029235 | 0.0028535 | 0.002794 | 0.0027449 | 0.0027049 | 0.0026726 | 0.0026462 | 0.0026249 | 0.0026077 | 0.0025941 | 0.0025836 | 0.0025786 | 0.0025708 | 0.0025694 | 0.0025759
| N2 | 0.00021597 | 0.00021603 | 0.00021635 | 0.00021695 | 0.00021791 | 0.00021912 | 0.00022224 | 0.00022599 | 0.00023014 | 0.00023447 | 0.00023859 | 0.00024269 | 0.00024682 | 0.00025101 | 0.00025519 | 0.0002594 | 0.00026364 | 0.00026794 | 0.00027234 | 0.00027513 | 0.00028186 | 0.00028762 | 0.00029553
| O2 | 3.7763e-05 | 3.7771e-05 | 3.7819e-05 | 3.7908e-05 | 3.8055e-05 | 3.824e-05 | 3.8723e-05 | 3.9303e-05 | 3.9949e-05 | 4.0621e-05 | 4.1253e-05 | 4.1882e-05 | 4.2516e-05 | 4.3159e-05 | 4.3803e-05 | 4.4451e-05 | 4.5105e-05 | 4.5769e-05 | 4.6448e-05 | 4.688e-05 | 4.7923e-05 | 4.8819e-05 | 5.0055e-05
| H2O | 0.10992 | 0.11 | 0.11008 | 0.11014 | 0.1102 | 0.11026 | 0.11037 | 0.11048 | 0.11064 | 0.11114 | 0.11294 | 0.1152 | 0.11737 | 0.11942 | 0.12133 | 0.12314 | 0.12484 | 0.12646 | 0.12803 | 0.12898 | 0.13112 | 0.13283 | 0.13495
| MDEA | 3.0275e-05 | 3.0054e-05 | 2.9866e-05 | 2.9703e-05 | 2.9554e-05 | 2.9424e-05 | 2.9197e-05 | 2.901e-05 | 2.8886e-05 | 2.8955e-05 | 2.9703e-05 | 3.0707e-05 | 3.1691e-05 | 3.2628e-05 | 3.3511e-05 | 3.4351e-05 | 3.5151e-05 | 3.5918e-05 | 3.6663e-05 | 3.712e-05 | 3.8155e-05 | 3.8988e-05 | 4.0034e-05
| DEA | 6.0105e-07 | 5.9694e-07 | 5.9345e-07 | 5.9043e-07 | 5.8767e-07 | 5.8528e-07 | 5.8112e-07 | 5.7777e-07 | 5.7582e-07 | 5.7879e-07 | 5.9956e-07 | 6.2733e-07 | 6.5483e-07 | 6.8136e-07 | 7.066e-07 | 7.3088e-07 | 7.5419e-07 | 7.7677e-07 | 7.9889e-07 | 8.125e-07 | 8.4367e-07 | 8.6897e-07 | 9.0103e-07
Compozitie flux CO2 captat | molar fraction
| CO2 | 0.76537 | 0.76531 | 0.76527 | 0.76522 | 0.76518 | 0.76513 | 0.76503 | 0.7649 | 0.76466 | 0.76379 | 0.76057 | 0.75653 | 0.75266 | 0.74902 | 0.74565 | 0.74248 | 0.73949 | 0.73666 | 0.73393 | 0.73228 | 0.72856 | 0.72561 | 0.72196
| SO2 | 0.0022902 | 0.0022084 | 0.0021306 | 0.0020597 | 0.0019976 | 0.0019429 | 0.0018539 | 0.0017858 | 0.001733 | 0.0016905 | 0.0016514 | 0.0016179 | 0.00159 | 0.001567 | 0.0015479 | 0.001532 | 0.0015188 | 0.0015079 | 0.0014989 | 0.0014943 | 0.0014858 | 0.001482 | 0.0014819
| N2 | 0.00029312 | 0.00029315 | 0.00029355 | 0.00029433 | 0.00029561 | 0.00029722 | 0.0003014 | 0.00030643 | 0.00031199 | 0.00031766 | 0.00032251 | 0.00032712 | 0.00033179 | 0.00033657 | 0.00034137 | 0.00034624 | 0.00035116 | 0.00035618 | 0.00036133 | 0.00036461 | 0.00037256 | 0.00037938 | 0.00038882
| O2 | 4.487e-05 | 4.4873e-05 | 4.4924e-05 | 4.5024e-05 | 4.5194e-05 | 4.5409e-05 | 4.5975e-05 | 4.6657e-05 | 4.7412e-05 | 4.8179e-05 | 4.8818e-05 | 4.9423e-05 | 5.0035e-05 | 5.0664e-05 | 5.1298e-05 | 5.1943e-05 | 5.2597e-05 | 5.3264e-05 | 5.3951e-05 | 5.439e-05 | 5.5455e-05 | 5.6374e-05 | 5.7654e-05
| H2O | 0.23199 | 0.23213 | 0.23226 | 0.23237 | 0.23247 | 0.23257 | 0.23276 | 0.23295 | 0.23324 | 0.23414 | 0.2374 | 0.24146 | 0.24536 | 0.24901 | 0.2524 | 0.25558 | 0.25857 | 0.26141 | 0.26414 | 0.26579 | 0.26951 | 0.27246 | 0.2761
| MDEA | 9.6597e-06 | 9.5877e-06 | 9.5266e-06 | 9.4734e-06 | 9.4251e-06 | 9.3827e-06 | 9.3086e-06 | 9.2476e-06 | 9.2057e-06 | 9.2219e-06 | 9.4389e-06 | 9.7305e-06 | 1.0015e-05 | 1.0285e-05 | 1.0538e-05 | 1.0779e-05 | 1.1007e-05 | 1.1225e-05 | 1.1436e-05 | 1.1564e-05 | 1.1856e-05 | 1.209e-05 | 1.2382e-05
| DEA | 2.1736e-07 | 2.1584e-07 | 2.1455e-07 | 2.1344e-07 | 2.1242e-07 | 2.1153e-07 | 2.0999e-07 | 2.0875e-07 | 2.0799e-07 | 2.0893e-07 | 2.1594e-07 | 2.2531e-07 | 2.3455e-07 | 2.4343e-07 | 2.5186e-07 | 2.5993e-07 | 2.6767e-07 | 2.7513e-07 | 2.8242e-07 | 2.869e-07 | 2.9713e-07 | 3.0541e-07 | 3.1586e-07

## DEA 20% + MDEA 10%
DEA + MDEA | % | 20% + 10%
Temperatura gaze de ardere | C | 40 | 40 | 40 | 40 | 40 | 40 | 40 | 40 | 40 | 40 | 40 | 40 | 40 | 40 | 40 | 40 | 40 | 40
Presiune gaze de ardere | bar | 1.013 | 1.013 | 1.013 | 1.013 | 1.013 | 1.013 | 1.013 | 1.013 | 1.013 | 1.013 | 1.013 | 1.013 | 1.013 | 1.013 | 1.013 | 1.013 | 1.013 | 1.013
Temperatura solvent chimic | C | 40 | 40 | 40 | 40 | 40 | 40 | 40 | 40 | 40 | 40 | 40 | 40 | 40 | 40 | 40 | 40 | 40 | 40
Presiune solvent chimic | bar | 1.013 | 1.013 | 1.013 | 1.013 | 1.013 | 1.013 | 1.013 | 1.013 | 1.013 | 1.013 | 1.013 | 1.013 | 1.013 | 1.013 | 1.013 | 1.013 | 1.013 | 1.013
Debit gaze de ardere | kg/h | 5050.368 | 5050.368 | 5050.368 | 5050.368 | 5050.368 | 5050.368 | 5050.368 | 5050.368 | 5050.368 | 5050.368 | 5050.368 | 5050.368 | 5050.368 | 5050.368 | 5050.368 | 5050.368 | 5050.368 | 5050.368
Debit solvent chimic | kg/h | 2525.184 | 3030.2208 | 3535.2576 | 4040.2944 | 4545.3312 | 5050.368 | 6060.4416 | 7070.5152 | 8080.5888 | 9090.6624 | 10100.736 | 11110.8096 | 12120.8832 | 13130.9568 | 14141.0304 | 14470.8194 | 16161.1776 | 17171.2512
Raport L/G | kgsolvent/kggazeardere | 0.5 | 0.6 | 0.7 | 0.8 | 0.9 | 1 | 1.2 | 1.4 | 1.6 | 1.8 | 2 | 2.2 | 2.4 | 2.6 | 2.8 | 2.8653 | 3.2 | 3.4
Debit CO2 intrare in coloana de absorbtie | kg/h | 802.0938 | 802.0938 | 802.0938 | 802.0938 | 802.0938 | 802.0938 | 802.0938 | 802.0938 | 802.0938 | 802.0938 | 802.0938 | 802.0938 | 802.0938 | 802.0938 | 802.0938 | 802.0938 | 802.0938 | 802.0938
Debit CO2 iesire din coloana de absorbtie | kg/h | 631.3734 | 599.8524 | 569.4861 | 540.2184 | 511.952 | 484.5844 | 432.2778 | 382.798 | 335.7022 | 290.697 | 247.5388 | 206.0851 | 166.2388 | 128.0117 | 91.5982 | 80.1498 | 26.9371 | 4.8443
CO2 captat | kg/h | 170.7205 | 202.2414 | 232.6077 | 261.8747 | 290.1431 | 317.5094 | 369.8161 | 419.2958 | 466.3916 | 511.397 | 554.555 | 596.0089 | 635.8552 | 674.0822 | 710.4957 | 721.944 | 775.1569 | 797.2495
Eficienta de captare CO2 | % | 21.2843 | 25.2142 | 29.0001 | 32.649 | 36.1731 | 39.5851 | 46.1063 | 52.2752 | 58.1468 | 63.7577 | 69.1384 | 74.3066 | 79.2744 | 84.0403 | 88.5801 | 90.0074 | 96.6416 | 99.396
Temperatura gaze de ardere la iesirea din coloana de absorbtie | C | 38.4153 | 40.6552 | 42.5045 | 44.0534 | 45.3659 | 46.4886 | 48.2992 | 49.6729 | 50.7241 | 51.5246 | 52.1218 | 52.543 | 52.8072 | 52.9134 | 52.846 | 52.7787 | 51.881 | 50.2826
Temperatura solvent bogat in CO2 la iesirea din coloana de absorbtie | C | 18.4805 | 19.8119 | 21.2088 | 22.6032 | 23.9641 | 25.2751 | 27.7136 | 29.9133 | 31.8985 | 33.6969 | 35.3363 | 36.8449 | 38.242 | 39.5593 | 40.8224 | 41.2304 | 43.412 | 45.095
DEA + MDEA gaze de ardere la iesirea din coloana de absorbtie | kg/h | 0.010409 | 0.013464 | 0.031159 | 0.019713 | 0.022779 | 0.025758 | 0.031363 | 0.036411 | 0.040857 | 0.044686 | 0.047908 | 0.050519 | 0.052532 | 0.053914 | 0.054598 | 0.054643 | 0.052829 | 0.047945
Grad de incarcare solvent bogat in CO2 | molCO2/molDEA + MDEA | 0.56036 | 0.55318 | 0.54535 | 0.53722 | 0.52908 | 0.52108 | 0.50577 | 0.49152 | 0.47839 | 0.46627 | 0.45506 | 0.44461 | 0.43481 | 0.42549 | 0.41644 | 0.41351 | 0.39755 | 0.38482
Temperatura SCH solvent bogat - solvent sarac in CO2 | C | 65 | 65 | 65 | 65 | 65 | 65 | 65 | 65 | 65 | 65 | 65 | 65 | 65 | 65 | 65 | 65 | 65 | 65
Grad de incarcare solvent sarac in CO2 | molCO2/molDEA + MDEA | 0.21 | 0.21 | 0.21 | 0.21 | 0.21 | 0.21 | 0.21 | 0.21 | 0.21 | 0.21 | 0.21 | 0.21 | 0.21 | 0.21 | 0.21 | 0.21 | 0.21 | 0.21
Consum energie termica pentru regenerarea solventului | MJ/h | 701.457 | 844.939 | 989.127 | 1133.79 | 1279.01 | 1424.64 | 1717.23 | 2011.24 | 2306.03 | 2599.2 | 2881.44 | 3157.52 | 3431.19 | 3703.01 | 3972.63 | 4060.26 | 4503.11 | 4757.11
Temperatura solvent sarac in CO2 la iesirea din coloana de desorbtie | C | 120.81 | 120.7968 | 120.7853 | 120.7755 | 120.7663 | 120.7579 | 120.7435 | 120.7307 | 120.7192 | 120.7094 | 120.7005 | 120.6925 | 120.6852 | 120.6784 | 120.6719 | 120.6701 | 120.6587 | 120.6505
DEA + MDEA flux CO2 captat la iesirea din coloana de desorbtie | kg/h | 0.0027769 | 0.0032618 | 0.0037224 | 0.0041604 | 0.0045782 | 0.0049782 | 0.00573 | 0.0064279 | 0.0070905 | 0.00777 | 0.0086551 | 0.0096433 | 0.010658 | 0.01169 | 0.012737 | 0.013083 | 0.014892 | 0.016049
Pierderi DEA + MDEA | kg/h | 0.013186 | 0.016725 | 0.034882 | 0.023873 | 0.027358 | 0.030736 | 0.037093 | 0.042838 | 0.047947 | 0.052456 | 0.056563 | 0.060162 | 0.063191 | 0.065604 | 0.067335 | 0.067726 | 0.067721 | 0.063994
Pierderi specifice DEA + MDEA | kg/tCO2 | 0.077239 | 0.082701 | 0.14996 | 0.091162 | 0.09429 | 0.096805 | 0.1003 | 0.10217 | 0.1028 | 0.10257 | 0.102 | 0.10094 | 0.099379 | 0.097324 | 0.094772 | 0.093811 | 0.087364 | 0.080269
Consum specific de energie termică pentru regenerare solvent chimic | GJ/tCO2 | 4.1088 | 4.1779 | 4.2523 | 4.3295 | 4.4082 | 4.4869 | 4.6435 | 4.7967 | 4.9444 | 5.0825 | 5.1959 | 5.2978 | 5.3962 | 5.4934 | 5.5913 | 5.6241 | 5.8093 | 5.9669
Compozitie flux CO2 captat | weight fraction
| CO2 | 0.8861 | 0.88615 | 0.88622 | 0.88628 | 0.88633 | 0.88637 | 0.88643 | 0.88645 | 0.88639 | 0.88595 | 0.88407 | 0.88168 | 0.87928 | 0.87692 | 0.87456 | 0.87378 | 0.86944 | 0.86582
| SO2 | 0.0029326 | 0.0027998 | 0.0026685 | 0.0025466 | 0.002436 | 0.0023365 | 0.0021689 | 0.0020351 | 0.0019266 | 0.0018368 | 0.001759 | 0.0016918 | 0.0016339 | 0.0015829 | 0.0015373 | 0.0015232 | 0.0014536 | 0.0014068
| N2 | 0.00016344 | 0.00016174 | 0.00016005 | 0.00015852 | 0.00015722 | 0.00015612 | 0.00015455 | 0.00015366 | 0.00015324 | 0.00015315 | 0.00015309 | 0.00015316 | 0.00015342 | 0.00015383 | 0.0001544 | 0.00015462 | 0.00015616 | 0.00015787
| O2 | 2.8578e-05 | 2.8281e-05 | 2.7977e-05 | 2.77e-05 | 2.7457e-05 | 2.7246e-05 | 2.6926e-05 | 2.6716e-05 | 2.6587e-05 | 2.651e-05 | 2.644e-05 | 2.6392e-05 | 2.6376e-05 | 2.6386e-05 | 2.6423e-05 | 2.644e-05 | 2.6588e-05 | 2.6782e-05
| H2O | 0.11076 | 0.11084 | 0.11091 | 0.11098 | 0.11104 | 0.1111 | 0.11121 | 0.11132 | 0.11149 | 0.11202 | 0.11397 | 0.11643 | 0.11889 | 0.1213 | 0.1237 | 0.1245 | 0.1289 | 0.13256
| MDEA | 1.5049e-05 | 1.4947e-05 | 1.4859e-05 | 1.4783e-05 | 1.4714e-05 | 1.4652e-05 | 1.4542e-05 | 1.4449e-05 | 1.4387e-05 | 1.4426e-05 | 1.4835e-05 | 1.5382e-05 | 1.5938e-05 | 1.6493e-05 | 1.7053e-05 | 1.724e-05 | 1.829e-05 | 1.9182e-05
| DEA | 1.2317e-06 | 1.2237e-06 | 1.2166e-06 | 1.2107e-06 | 1.2053e-06 | 1.2004e-06 | 1.1918e-06 | 1.1847e-06 | 1.1805e-06 | 1.1869e-06 | 1.2329e-06 | 1.2945e-06 | 1.3579e-06 | 1.4219e-06 | 1.4874e-06 | 1.5094e-06 | 1.6347e-06 | 1.7433e-06
Compozitie flux CO2 captat | molar fraction
| CO2 | 0.76454 | 0.76448 | 0.76445 | 0.76441 | 0.76437 | 0.76433 | 0.76424 | 0.76413 | 0.7639 | 0.76299 | 0.75952 | 0.75514 | 0.7508 | 0.74656 | 0.74235 | 0.74096 | 0.73331 | 0.72701
| SO2 | 0.0017382 | 0.0016592 | 0.0015813 | 0.0015089 | 0.0014432 | 0.0013841 | 0.0012846 | 0.0012051 | 0.0011406 | 0.0010867 | 0.0010381 | 0.00099542 | 0.00095844 | 0.00092576 | 0.00089643 | 0.00088734 | 0.0008422 | 0.0008115
| N2 | 0.00022154 | 0.00021921 | 0.00021688 | 0.0002148 | 0.00021301 | 0.0002115 | 0.00020933 | 0.00020809 | 0.00020748 | 0.0002072 | 0.00020662 | 0.00020608 | 0.0002058 | 0.00020574 | 0.00020589 | 0.00020598 | 0.00020692 | 0.00020825
| O2 | 3.3913e-05 | 3.3555e-05 | 3.3192e-05 | 3.2859e-05 | 3.2567e-05 | 3.2314e-05 | 3.1928e-05 | 3.1674e-05 | 3.1513e-05 | 3.1401e-05 | 3.1241e-05 | 3.1089e-05 | 3.0976e-05 | 3.0896e-05 | 3.0847e-05 | 3.0837e-05 | 3.0842e-05 | 3.0929e-05
| H2O | 0.23346 | 0.2336 | 0.23371 | 0.23383 | 0.23393 | 0.23404 | 0.23423 | 0.23442 | 0.23472 | 0.23568 | 0.2392 | 0.24362 | 0.248 | 0.25227 | 0.25651 | 0.25791 | 0.2656 | 0.27193
| MDEA | 4.7955e-06 | 4.7624e-06 | 4.7336e-06 | 4.709e-06 | 4.6866e-06 | 4.6664e-06 | 4.6305e-06 | 4.6001e-06 | 4.5792e-06 | 4.5885e-06 | 4.7069e-06 | 4.8656e-06 | 5.0262e-06 | 5.1856e-06 | 5.346e-06 | 5.3994e-06 | 5.6972e-06 | 5.9485e-06
| DEA | 4.4485e-07 | 4.4189e-07 | 4.3929e-07 | 4.371e-07 | 4.351e-07 | 4.3332e-07 | 4.3013e-07 | 4.2748e-07 | 4.2585e-07 | 4.2786e-07 | 4.4336e-07 | 4.641e-07 | 4.8535e-07 | 5.0671e-07 | 5.2848e-07 | 5.3579e-07 | 5.7715e-07 | 6.1273e-07

## MEA 10% + DEA 10% + MDEA 10%
MEA+MEA+DEA+MDEA | % | 10% + 10% + 10%
Temperatura gaze de ardere | C | 40 | 40 | 40 | 40 | 40 | 40 | 40 | 40 | 40 | 40 | 40 | 40 | 40 | 40 | 40 | 40 | 40 | 40
Presiune gaze de ardere | bar | 1.013 | 1.013 | 1.013 | 1.013 | 1.013 | 1.013 | 1.013 | 1.013 | 1.013 | 1.013 | 1.013 | 1.013 | 1.013 | 1.013 | 1.013 | 1.013 | 1.013 | 1.013
Temperatura solvent chimic | C | 40 | 40 | 40 | 40 | 40 | 40 | 40 | 40 | 40 | 40 | 40 | 40 | 40 | 40 | 40 | 40 | 40 | 40
Presiune solvent chimic | bar | 1.013 | 1.013 | 1.013 | 1.013 | 1.013 | 1.013 | 1.013 | 1.013 | 1.013 | 1.013 | 1.013 | 1.013 | 1.013 | 1.013 | 1.013 | 1.013 | 1.013 | 1.013
Debit gaze de ardere | kg/h | 5050.368 | 5050.368 | 5050.368 | 5050.368 | 5050.368 | 5050.368 | 5050.368 | 5050.368 | 5050.368 | 5050.368 | 5050.368 | 5050.368 | 5050.368 | 5050.368 | 5050.368 | 5050.368 | 5050.368 | 5050.368
Debit solvent chimic | kg/h | 2525.184 | 3030.2208 | 3535.2576 | 4040.2944 | 4545.3312 | 5050.368 | 5555.4048 | 6060.4416 | 6565.4784 | 7070.5152 | 7575.552 | 8080.5888 | 8585.6256 | 9090.6624 | 9595.6992 | 10213.3592 | 10605.7728 | 11110.8096
Raport L/G | kgsolvent/kggazeardere | 0.5 | 0.6 | 0.7 | 0.8 | 0.9 | 1 | 1.1 | 1.2 | 1.3 | 1.4 | 1.5 | 1.6 | 1.7 | 1.8 | 1.9 | 2.0223 | 2.1 | 2.2
Debit CO2 intrare in coloana de absorbtie | kg/h | 802.0938 | 802.0938 | 802.0938 | 802.0938 | 802.0938 | 802.0938 | 802.0938 | 802.0938 | 802.0938 | 802.0938 | 802.0938 | 802.0938 | 802.0938 | 802.0938 | 802.0938 | 802.0938 | 802.0938 | 802.0938
Debit CO2 iesire din coloana de absorbtie | kg/h | 594.2386 | 554.8326 | 516.4591 | 479.0189 | 442.4875 | 406.7811 | 371.8555 | 337.6247 | 304.0866 | 271.1803 | 238.8719 | 207.19 | 176.0694 | 145.571 | 115.6884 | 80.1763 | 58.3499 | 31.6367
CO2 captat | kg/h | 207.8552 | 247.2612 | 285.6418 | 323.0749 | 359.6063 | 395.3128 | 430.2383 | 464.4692 | 498.0072 | 530.9138 | 563.2219 | 594.9038 | 626.0244 | 656.5226 | 686.4054 | 721.9176 | 743.744 | 770.4571
Eficienta de captare CO2 | % | 25.9141 | 30.827 | 35.6111 | 40.2789 | 44.8334 | 49.2851 | 53.6394 | 57.9071 | 62.0884 | 66.1909 | 70.219 | 74.1689 | 78.0488 | 81.8511 | 85.5767 | 90.0041 | 92.7253 | 96.0557
Temperatura gaze de ardere la iesirea din coloana de absorbtie | C | 40.5427 | 42.9659 | 44.9846 | 46.6925 | 48.1555 | 49.4224 | 50.5283 | 51.4999 | 52.3567 | 53.1156 | 53.7858 | 54.3772 | 54.8957 | 55.3431 | 55.7191 | 56.0707 | 56.2161 | 56.2578
Temperatura solvent bogat in CO2 la iesirea din coloana de absorbtie | C | 18.7109 | 20.05 | 21.4622 | 22.8848 | 24.2811 | 25.6329 | 26.9333 | 28.1804 | 29.3727 | 30.5152 | 31.6138 | 32.6692 | 33.691 | 34.685 | 35.6617 | 36.8516 | 37.6257 | 38.7036
MEA+DEA+MDEA gaze de ardere la iesirea din coloana de absorbtie | kg/h | 0.047636 | 0.065534 | 0.085597 | 0.10756 | 0.13122 | 0.15648 | 0.1833 | 0.21173 | 0.24186 | 0.274 | 0.30844 | 0.3458 | 0.38705 | 0.43356 | 0.48791 | 0.57208 | 0.64318 | 0.7799
Grad de incarcare solvent bogat in CO2 | molCO2/molMEA+DEA+MDEA | 0.54574 | 0.54101 | 0.53571 | 0.53018 | 0.52456 | 0.51899 | 0.5135 | 0.50816 | 0.50295 | 0.49789 | 0.49298 | 0.48817 | 0.48349 | 0.47888 | 0.47434 | 0.45388 | 0.46503 | 0.45986
Temperatura SCH solvent bogat - solvent sarac in CO2 | C | 65 | 65 | 65 | 65 | 65 | 65 | 65 | 65 | 65 | 65 | 65 | 65 | 65 | 65 | 65 | 65 | 65 | 65
Grad de incarcare solvent sarac in CO2 | molCO2/molMEA+DEA+MDEA | 0.21 | 0.21 | 0.21 | 0.21 | 0.21 | 0.21 | 0.21 | 0.21 | 0.21 | 0.21 | 0.21 | 0.21 | 0.21 | 0.21 | 0.21 | 0.21 | 0.21 | 0.21
Consum energie termica pentru regenerarea solventului | MJ/h | 771.365 | 928.427 | 1085.96 | 1243.97 | 1402.43 | 1561.25 | 1720.47 | 1879.96 | 2039.78 | 2199.72 | 2359.62 | 2517.74 | 2673.7 | 2827.76 | 2980.95 | 3167.34 | 3285.07 | 3435.76
Temperatura solvent sarac in CO2 la iesirea din coloana de desorbtie | C | 121.941 | 121.9226 | 121.9066 | 121.8923 | 121.8793 | 121.8673 | 121.8562 | 121.8455 | 121.8358 | 121.8264 | 121.8174 | 121.8094 | 121.8017 | 121.7944 | 121.7873 | 121.7789 | 121.7731 | 121.7656
MEA+DEA+MDEA flux CO2 captat la iesirea din coloana de desorbtie | kg/h | 0.018529 | 0.021847 | 0.025043 | 0.028139 | 0.031125 | 0.034036 | 0.036847 | 0.039585 | 0.042276 | 0.044916 | 0.047588 | 0.050735 | 0.054427 | 0.058657 | 0.063141 | 0.068918 | 0.072747 | 0.078083
Pierderi MEA+DEA+MDEA | kg/h | 0.066165 | 0.087382 | 0.11064 | 0.1357 | 0.16235 | 0.19052 | 0.22015 | 0.25131 | 0.28414 | 0.31892 | 0.35603 | 0.39654 | 0.44147 | 0.49222 | 0.55105 | 0.641 | 0.71593 | 0.85798
Pierderi specifice MEA+DEA+MDEA | kg/tCO2 | 0.31832 | 0.3534 | 0.38734 | 0.42002 | 0.45146 | 0.48195 | 0.51169 | 0.54108 | 0.57056 | 0.60069 | 0.63212 | 0.66656 | 0.7052 | 0.74974 | 0.8028 | 0.88792 | 0.9626 | 1.1136
Consum specific de energie termică pentru regenerare solvent chimic | GJ/tCO2 | 3.7111 | 3.7548 | 3.8018 | 3.8504 | 3.8999 | 3.9494 | 3.9989 | 4.0475 | 4.0959 | 4.1433 | 4.1895 | 4.2322 | 4.2709 | 4.3072 | 4.3428 | 4.3874 | 4.4169 | 4.4594
Compozitie flux CO2 captat | weight fraction
| CO2 | 0.85336 | 0.85343 | 0.85348 | 0.85348 | 0.85347 | 0.85341 | 0.85337 | 0.85331 | 0.8532 | 0.85306 | 0.8528 | 0.85189 | 0.85035 | 0.84829 | 0.84607 | 0.84321 | 0.84131 | 0.8385
| SO2 | 0.0025287 | 0.0024031 | 0.002279 | 0.0021624 | 0.002056 | 0.0019599 | 0.0018736 | 0.0017958 | 0.0017259 | 0.0016625 | 0.0016045 | 0.0015506 | 0.0014997 | 0.0014516 | 0.0014062 | 0.0013534 | 0.0013207 | 0.0012768
| N2 | 0.00014178 | 0.00013971 | 0.00013761 | 0.00013562 | 0.00013383 | 0.00013222 | 0.00013082 | 0.00012958 | 0.0001285 | 0.00012755 | 0.0001267 | 0.00012588 | 0.00012505 | 0.00012422 | 0.00012345 | 0.00012257 | 0.00012204 | 0.00012134
| O2 | 2.4791e-05 | 2.4427e-05 | 2.4054e-05 | 2.3696e-05 | 2.3368e-05 | 2.307e-05 | 2.2804e-05 | 2.2566e-05 | 2.2354e-05 | 2.2164e-05 | 2.1989e-05 | 2.1819e-05 | 2.1646e-05 | 2.1475e-05 | 2.131e-05 | 2.112e-05 | 2.1003e-05 | 2.0845e-05
| H2O | 0.14385 | 0.14391 | 0.14399 | 0.14411 | 0.14423 | 0.14438 | 0.14451 | 0.14466 | 0.14484 | 0.14504 | 0.14535 | 0.14632 | 0.14791 | 0.15002 | 0.15228 | 0.1552 | 0.15712 | 0.15997
| MEA | 6.6719e-05 | 6.6267e-05 | 6.5904e-05 | 6.5635e-05 | 6.5391e-05 | 6.5215e-05 | 6.5037e-05 | 6.4887e-05 | 6.4795e-05 | 6.4736e-05 | 6.481e-05 | 6.5557e-05 | 6.6956e-05 | 6.8919e-05 | 7.1068e-05 | 7.3905e-05 | 7.5805e-05 | 7.8676e-05
| DEA | 1.2324e-06 | 1.2239e-06 | 1.2171e-06 | 1.2121e-06 | 1.2075e-06 | 1.2044e-06 | 1.2011e-06 | 1.1984e-06 | 1.1968e-06 | 1.1959e-06 | 1.1976e-06 | 1.2128e-06 | 1.2411e-06 | 1.2807e-06 | 1.3241e-06 | 1.3814e-06 | 1.42e-06 | 1.4783e-06
| MDEA | 2.5248e-05 | 2.5077e-05 | 2.494e-05 | 2.4831e-05 | 2.4733e-05 | 2.4659e-05 | 2.4585e-05 | 2.4521e-05 | 2.4476e-05 | 2.4442e-05 | 2.445e-05 | 2.4665e-05 | 2.508e-05 | 2.5665e-05 | 2.6302e-05 | 2.7135e-05 | 2.7688e-05 | 2.852e-05
Compozitie flux CO2 captat | molar fraction
| CO2 | 0.70711 | 0.7071 | 0.70704 | 0.70692 | 0.7068 | 0.7066 | 0.70644 | 0.70625 | 0.706 | 0.7057 | 0.70521 | 0.70363 | 0.70103 | 0.69757 | 0.69388 | 0.68914 | 0.68604 | 0.68145
| SO2 | 0.0014394 | 0.0013678 | 0.001297 | 0.0012304 | 0.0011696 | 0.0011147 | 0.0010655 | 0.001021 | 0.00098105 | 0.0009448 | 0.00091149 | 0.00087983 | 0.00084932 | 0.00082002 | 0.00079222 | 0.00075987 | 0.00073979 | 0.0007128
| N2 | 0.00018457 | 0.00018185 | 0.00017909 | 0.00017648 | 0.00017411 | 0.00017198 | 0.00017013 | 0.00016848 | 0.00016704 | 0.00016577 | 0.0001646 | 0.00016334 | 0.00016195 | 0.00016048 | 0.00015905 | 0.00015737 | 0.00015634 | 0.00015492
| O2 | 2.8253e-05 | 2.7835e-05 | 2.7407e-05 | 2.6994e-05 | 2.6616e-05 | 2.6271e-05 | 2.5964e-05 | 2.5687e-05 | 2.544e-05 | 2.5217e-05 | 2.5009e-05 | 2.4786e-05 | 2.4543e-05 | 2.4288e-05 | 2.4037e-05 | 2.374e-05 | 2.3555e-05 | 2.33e-05
| H2O | 0.29119 | 0.29128 | 0.29141 | 0.2916 | 0.29179 | 0.29204 | 0.29226 | 0.29249 | 0.29278 | 0.29311 | 0.29364 | 0.29525 | 0.29789 | 0.30138 | 0.30509 | 0.30986 | 0.31299 | 0.3176
| MEA | 3.9831e-05 | 3.9557e-05 | 3.9336e-05 | 3.9168e-05 | 3.9016e-05 | 3.8904e-05 | 3.879e-05 | 3.8693e-05 | 3.8629e-05 | 3.8585e-05 | 3.8614e-05 | 3.9013e-05 | 3.9769e-05 | 4.0833e-05 | 4.1993e-05 | 4.3518e-05 | 4.4536e-05 | 4.6068e-05
| DEA | 4.2748e-07 | 4.2446e-07 | 4.2206e-07 | 4.2024e-07 | 4.186e-07 | 4.1741e-07 | 4.1621e-07 | 4.1519e-07 | 4.1455e-07 | 4.1413e-07 | 4.1456e-07 | 4.1933e-07 | 4.2828e-07 | 4.4083e-07 | 4.5455e-07 | 4.7261e-07 | 4.8469e-07 | 5.029e-07
| MDEA | 7.7267e-06 | 7.6736e-06 | 7.6305e-06 | 7.5958e-06 | 7.5648e-06 | 7.5405e-06 | 7.5164e-06 | 7.4954e-06 | 7.4799e-06 | 7.4676e-06 | 7.467e-06 | 7.5241e-06 | 7.6362e-06 | 7.7946e-06 | 7.9665e-06 | 8.1905e-06 | 8.3386e-06 | 8.5602e-06